## Worksheet
MS-MST
Muting carrier set T-Version consists 4pcs of aluminium-profiles (20x20x400mm) fixed at sensor profiles with 2pcs U-brackets Mounting safety light grids / light curtains or deflection mirrors Aluminium profile with stand Optional: Also suitable for mounting muting cantilever
Beställningsinformation
Produktbeteckning | MS-MST
Artikelnummer (beställningsnummer) | 103005574
EAN (European Article Number) | 4030661436500
eCl@ss number, version 12.0 | 27-27-27-92
eCl@ss number, version 11.0 | 27-27-27-92
eCl@ss nummer, version 9.0 | 27-27-27-92
ETIM number, version 7.0 | EC002549
ETIM number, version 6.0 | EC002549
Globala egenskaper
Material | Aluminium
Bruttovikt | 1 000 g
Mekaniska data - mått
Längd | 400 mm
Bredd | 20 mm
Höjd | 20 mm
Schmersal Nordiska AB, F O Petersons gata 28, S-421 31 Västra Frölunda
Alla data och värden har kontrollerats noga. Bilder kan avvika från originalet. Ytterligare tekniska data finns i manualen. Tekniska ändringar och fel förbehålles.
Genererat den 2025-02-11 03:58