## Worksheet
ACC-DHS-U1-INS-RST-U-2
Actuator insert Incl. RST-U-2 actuator and attachment screw For use of the DHS-U1 in conjunction with safety sensor RSS260
Beställningsinformation
Produktbeteckning | ACC-DHS-U1-INS-RST-U-2
Artikelnummer (beställningsnummer) | 103055438
EAN (European Article Number) | 4030661645889
eCl@ss number, version 12.0 | 27-27-26-06
eCl@ss number, version 11.0 | 27-27-24-04
eCl@ss nummer, version 9.0 | 27-27-24-04
ETIM number, version 7.0 | EC001487
ETIM number, version 6.0 | EC001487
Globala egenskaper
Material | Kunststoff, glasfaserverstärkter Thermoplast
Bruttovikt | 14 g
Mekaniska data
Type of the fixing screws | 1 x Torx Plus TX10x7
Tightening torque of the fixing screws | 0,3 Nm
Schmersal Nordiska AB, F O Petersons gata 28, S-421 31 Västra Frölunda
Alla data och värden har kontrollerats noga. Bilder kan avvika från originalet. Ytterligare tekniska data finns i manualen. Tekniska ändringar och fel förbehålles.
Genererat den 2025-04-21 23:03