## Worksheet
DHS-U1-BKWH-LST5-0.25-RGB
| With door handle lighting Connecting cable with connector M12, 5-pole, 0.25 m Degree of protection IP65 / IP67 Machine status directly recognisable on the door handle | Door handle in an ergonomical design Can be combined with solenoid interlock AZM40 or safety sensor RSS260 Can also be used without safety switchgear device For left or right hinged safety guards
Beställningsinformation
Produktbeteckning | DHS-U1-BKWH-LST5-0.25-RGB
Artikelnummer (beställningsnummer) | 103053691
EAN (European Article Number) | 4030661640488
eCl@ss number, version 12.0 | 27-33-01-90
eCl@ss number, version 11.0 | 27-33-01-90
eCl@ss nummer, version 9.0 | 27-33-01-90
ETIM number, version 7.0 | EC000229
ETIM number, version 6.0 | EC000229
Certifieringar - Föreskrifter
Certifikat | cULus
Globala egenskaper
Föreskrifter | EN IEC 60947-5-1
Kapslingens material | Plast, glasfiberförstärkt termoplast
Greppets material | translucent PMMA
Material of the holder | Plast, glasfiberförstärkt termoplast
Allmänna data - Egenskaper
Kan belysas | Ja
Mekaniska data
Type of the fixing screws | 2x M6
Åtdragningsmoment skruv | 3,5 Nm
Type of mounting screws for the handle body | 2x Torx Plus T20x25
Tightening torque of mounting screws for the handle body | 2,5 Nm
Mechanical data - Connection technique
Kabelns längd | 0,25 m
Anslutning, kontakt | Anslutningskabel med kontakt M 12, rak, 5-polig
Cable diameter | 5,5 mm
Bending radius (fixed) | 5 x Ø-cable
Bending radius (repeated) | 10 x Ø-cable
Kabelmantelns material | PUR
Mekaniska data - mått
Längd | 202 mm
Bredd | 40 mm
Höjd | 84 mm
Omgivningsförhållanden
Skyddsklass | IP66 IP67 IP69
Relativ fuktighet, maximum | 93 %
Note (Relative humidity) | icke kondenserande inte nedisande
Vibrationstålig enligt EN 60068-2-6 | 10 … 150 Hz, amplitud 0,35 mm (EN 60947-5-2)
tålighet mot chock | 30 g / 11 ms (EN 60947-5-2)
Protection class | III
Permissible installation altitude above sea level, maximum | 3 000 m
Ambient conditions - Insulation values
Isolationsmärkspänning | 32 VDC
Märkstötspänning | 0,8 kV
Overvoltage category | III
Nersmutsningsgrad enligt IEC/EN 60664-1 | 3
Elektriska data
Operating voltage | 24 VDC -15 % / +10 %
Öppningsström på 24V | 5 mA
Rated operating voltage | 24 VDC
Märkström | 150 mA
Betingad märkkortslutningsström enligt EN 60947-5-1 | 100 A
Brukskategori DC-12 | 24 VDC
Brukskategori DC-12 | 0,03 A
Brukskategori DC-13 | 24 VDC
Brukskategori DC-13 | 0,03 A
External wire and device fuse rating | 2 A gG
Ingångar, kopplingsnivåer | −3 V … 5 V (Low) 11 V … 30 V (High)
Stifttilldelning
PIN 1 | 24 VDC
PIN 2 | Input red RGB-LED
PIN 3 | GND
PIN 4 | Input green RGB-LED
PIN 5 | Input blue RGB-LED
Leveransomfång
Notera (leveransomfång, antal och typ) | The insert for use with the safety sensor RSS260 or without integrated actuator must be ordered separately.
Schmersal Nordiska AB, F O Petersons gata 28, S-421 31 Västra Frölunda
Alla data och värden har kontrollerats noga. Bilder kan avvika från originalet. Ytterligare tekniska data finns i manualen. Tekniska ändringar och fel förbehålles.
Genererat den 2025-04-18 11:43