## Worksheet
DHS-U1-BKWH-LST8-0.25-RGB-LT
Skyddsklass IP65 / IP67
Beställningsinformation
Produktbeteckning | DHS-U1-BKWH-LST8-0.25-RGB-LT
Artikelnummer (beställningsnummer) | 103053677
EAN (European Article Number) | 4030661640501
eCl@ss number, version 12.0 | 27-33-01-90
eCl@ss number, version 11.0 | 27-33-01-90
eCl@ss nummer, version 9.0 | 27-33-01-90
ETIM number, version 7.0 | EC000229
ETIM number, version 6.0 | EC000229
Certifieringar - Föreskrifter
Certifikat | cULus
Globala egenskaper
Föreskrifter | EN IEC 60947-5-1
Kapslingens material | Plast, glasfiberförstärkt termoplast
Greppets material | translucent PMMA
Bruttovikt | 287 g
Material of the holder | Plast, glasfiberförstärkt termoplast
Colour of the illuminated push button calotte | gul Blå grön röd Vit
Allmänna data - Egenskaper
Fritt användbara tryckknappar | Ja
Kan belysas | Ja
Mekaniska data
Mechanical life, Command devices | 1 000 000 kopplingar
Aktiveringsslag | 1 mm
Aktiveringskraft, maximum | 10 N
Notera (kontaktstudslängd) | Kontaktstudsar vid aktiveringshastighet 100 mm/s
Type of the fixing screws | 2x M6
Åtdragningsmoment skruv | 3,5 Nm
Typical actuating force of the push button | 10 N
Type of mounting screws for the handle body | 2x Torx Plus T20x25
Tightening torque of mounting screws for the handle body | 2,5 Nm
Mechanical data - Connection technique
Kabelns längd | 0,25 m
Anslutning, kontakt | Anslutningskabel med kontakt M 12, rak, 8-polig
Cable diameter | 5,5 mm
Bending radius (fixed) | 5 x Ø-cable
Bending radius (repeated) | 10 x Ø-cable
Kabelmantelns material | PUR
Mekaniska data - mått
Längd | 202 mm
Bredd | 40 mm
Höjd | 84 mm
Omgivningsförhållanden
Skyddsklass | IP66 IP67
Relativ fuktighet, maximum | 93 %
Note (Relative humidity) | icke kondenserande inte nedisande
Vibrationstålig enligt EN 60068-2-6 | 10 … 150 Hz, amplitud 0,35 mm (EN 60947-5-2)
tålighet mot chock | 30 g / 11 ms (EN 60947-5-2)
Protection class | III
Permissible installation altitude above sea level, maximum | 3 000 m
Ambient conditions - Insulation values
Isolationsmärkspänning | 32 VDC
Märkstötspänning | 0,8 kV
Overvoltage category | III
Nersmutsningsgrad enligt IEC/EN 60664-1 | 3
Elektriska data
Öppningsström på 24V | 5 mA
Current consumption inidcator lamp | 30 mA
Rated operating voltage | 24 VDC
Märkström | 150 mA
Betingad märkkortslutningsström enligt EN 60947-5-1 | 100 A
Brukskategori DC-12 | 24 VDC
Brukskategori DC-12 | 0,03 A
Brukskategori DC-13 | 24 VDC
Brukskategori DC-13 | 0,03 A
External wire and device fuse rating | 2 A gG
Ingångar, kopplingsnivåer | −3 V … 5 V (Low) 11 V … 30 V (High)
Kontaktstudslängd, maximum | 2 ms
kopplingsfrekvens | 1 000 /h
Stifttilldelning
PIN 1 | 24 VDC
PIN 2 | Input red RGB-LED
PIN 3 | GND
PIN 4 | Normally open contact (illuminated button)
PIN 5 | Input green RGB-LED
PIN 6 | Input blue RGB-LED
PIN 7 | n.c.
PIN 8 | Input LED (in illuminated button)
Leveransomfång
Leveransomfång | The push button caps (blue, green, red, white, yellow) are included in the scope of delivery.
Notera (leveransomfång, antal och typ) | The insert for use with the safety sensor RSS260 or without integrated actuator must be ordered separately.
Schmersal Nordiska AB, F O Petersons gata 28, S-421 31 Västra Frölunda
Alla data och värden har kontrollerats noga. Bilder kan avvika från originalet. Ytterligare tekniska data finns i manualen. Tekniska ändringar och fel förbehålles.
Genererat den 2024-11-18 02:43