## Worksheet
AZ 15 ZVRK-1637
| 3 kabelgenomföringar M 16 x 1.5 Plasthus skyddsisolerad Lång livslängd 52 mm x 75 mm x 30 mm | Multikodning Stort anslutningsutrymme Hög nivå av kontakttillförlitlighet för låga spänningar och strömmar Avlånga hål för justering, runda hål för placering Okänslig mot smuts
Beställningsinformation
Produktbeteckning | AZ 15 ZVRK-1637
Artikelnummer (beställningsnummer) | 101128270
EAN (European Article Number) | 4030661051673
eCl@ss number, version 12.0 | 27-27-26-02
eCl@ss number, version 11.0 | 27-27-26-02
eCl@ss nummer, version 9.0 | 27-27-26-02
ETIM number, version 7.0 | EC002592
ETIM number, version 6.0 | EC002592
Certifieringar - Föreskrifter
Certifikat | cULus CCC
Globala egenskaper
Föreskrifter | EN ISO 13849-1 EN ISO 14119 EN IEC 60947-5-1
Kodningsnivå enligt EN ISO 14119 | låg
Aktiv princip | elektromekanisk
Kapslingens material | Plast, glasfiberförstärkt termoplast, självsläckande
Bruttovikt | 95 g
Allmänna data - Egenskaper
Ökad hållkraft | Ja
Lämplig för hissar | Ja
Antal säkerhetskontakter | 1
Antal kabelgenomföringar | 3
Klassificering
Standarder, föreskrifter | EN ISO 13849-1
Mission time | 20 År
Säkerhetsklassificering - säkerhetsutgångar
B10D Öppnare (NC) | 2 000 000 kopplingar
Mekaniska data
Mekanisk livslängd, minimum | 1 000 000 kopplingar
Hållkraft | 30 N
tvångsöppningssträcka | 8 mm
Positive break force per NC contact, minimum | 10 N
Erforderlig kraft för tvångsbrytning, minimum | 10 N
Aktiveringshastighet, maximum | 2 m/s
Montering | Skruvar
Type of the fixing screws | 2x M6
Mechanical data - Connection technique
Kabelstyrning | 3 x M16 x 1,5
Anslutning, kontakt | Skruvanslutning
Anslutningsarea, minimum | 0,25 mm²
Anslutningsarea, maximum | 2,5 mm²
Note | All information i kabeldelen är inklusive kabelhylsor.
Allowed type of cable | solid single-wire solid multi-wire flexible
Mekaniska data - mått
Sensorns längd | 30 mm
Sensorns bredd | 52 mm
Sensorns höjd | 75 mm
Omgivningsförhållanden
Skyddsklass | IP67
Ambient temperature | -30 ... +80 °C
Storage and transport temperature | -40 ... +85 °C
Permissible installation altitude above sea level, maximum | 2 000 m
Ambient conditions - Insulation values
Isolationsmärkspänning | 500 V
Märkstötspänning | 6 kV
Overvoltage category | III
Nersmutsningsgrad enligt IEC/EN 60664-1 | 3
Elektriska data
Termisk testström | 10 A
Betingad märkkortslutningsström enligt EN 60947-5-1 | 1 000 A
Kopplingsdon | 1 brytande kontakt (br)
Kopplingsprincip | slow action, positive break NC contact
kopplingsfrekvens | 4 000 /h
Kontakternas material, elektriskt | guldpläterat silver
Elektriska data - Säkerhetskontakter
Voltage, Utilisation category AC-15 | 230 VAC
Current, Utilisation category AC-15 | 4 A
Voltage, Utilisation category DC-13 | 24 VDC
Current, Utilisation category DC-13 | 4 A
Leveransomfång
Leveransomfång | Actuator must be ordered separately.
Schmersal Nordiska AB, F O Petersons gata 28, S-421 31 Västra Frölunda
Alla data och värden har kontrollerats noga. Bilder kan avvika från originalet. Ytterligare tekniska data finns i manualen. Tekniska ändringar och fel förbehålles.
Genererat den 2025-03-17 15:05