## Worksheet
A-K8P-M8-S-W-2M-BK-2-X-A-4 (V2)
Anslutningskabel 8-polig
Beställningsinformation
Produktbeteckning | A-K8P-M8-S-W-2M-BK-2-X-A-4 (V2)
Artikelnummer (beställningsnummer) | 103043263
EAN (European Article Number) | 4030661561721
eCl@ss nummer, version 12.0 | 27-06-03-11
eCl@ss nummer, version 11.0 | 27-06-03-11
eCl@ss nummer, version 9.0 | 27-06-03-11
ETIM-nummer, version 7.0 | EC001855
ETIM-nummer, version 6.0 | EC001855
Certifieringar - Föreskrifter
Certifikat | cULus
Globala egenskaper
Föreskrifter | EN IEC 61076-2-101
Bruttovikt | 109 g
Allmänna data - Egenskaper
Halogenfri | Ja
Antal poler | 8
Antal kabelledare | 8
Mekaniska data
Vridmoment, maximum | 0,6 Nm
Mechanical data - Connection technique
Kabelns längd | 2 m
Number of cable wires | 8
Ledararea | 0,25 mm2
Cable diameter | 5,9 mm
Bending radius (fixed) | 5 x Ø-cable
Bending radius (repeated) | 10 x Ø-cable
Kabelmantelns färg | svart
Kabelmantelns material | PUR
Mekaniska data - Stickkontakt sida A
Connector typ | Female connector, M8
Design | angled
Connector coding | A
Connector latching | Screw locking
Material of the gland | Metal, CuZn, nickel-plated
Material of the handle | Plastic, TPU
Colour of the handle | Black
Mekaniska data - Stickkontakt sida B
Material of the gland | Metal, CuZn, nickel-plated
Omgivningsförhållanden
Skyddsklass | IP65 IP67 IP68
Omgivningstemperatur (stickkontakt) | -30 ... +90 °C
Omgivningstemperatur (fast) | -40 ... +90 °C
Omgivningstemperatur (rörlig) | -30 ... +90 °C
Elektriska data
Termisk testström | 1,5 A
Märkspänning | 30 VAC
Märkspänning | 30 VDC
Märkström | 1.500 mA
Stifttilldelning
PIN 1 | Vit
PIN 2 | Brun
PIN 3 | grön
PIN 4 | gul
PIN 5 | Grå
PIN 6 | Rosa
PIN 7 | Blå
PIN 8 | röd
Schmersal Nordiska AB, F O Petersons gata 28, S-421 31 Västra Frölunda
Alla data och värden har kontrollerats noga. Bilder kan avvika från originalet. Ytterligare tekniska data finns i manualen. Tekniska ändringar och fel förbehålles.
Genererat den 2025-10-04 13:44