## Worksheet
SHGV/L1.1/x1x+x3x
Låscylinder till vänster med två aktiveringshuvuden Aluminiumkapsling Skyddsklass IP65
Beställningsinformation
Produktbeteckning | SHGV/L1.1/x1x+x3x
Tilläggsinformation, Beställningsinformation | Notera: Ange nödvändigt låsningsnummer "x1x" och nödvändigt aktiveringsorgan "x3" vid beställning/förfrågan (t.ex. SHGV/L1.1/115+BO)! Ett låsningsnummer enligt vår bedömning levereras om låsningsnumret saknas i beställningen/förfrågan. Ett standard aktiveringsorgan BO enligt vår bedömning levereras om aktiveringsorgan saknas i beställningen/förfrågan. Användaren skall säkerställa att ett låsningsnummer inte tilldelas dubbelt inom ett fabriksområde.
Globala egenskaper
Föreskrifter | EN IEC 60947-5-1
Aktiv princip | mekanisk
Kapslingens material | Aluminium / stål kromaterat
Kapslingsbeläggningens material | lackerad
Låscylinderns material | Stål
Kapslingens färg | röd
Nyckelns färg | Silver
Nyckelgreppets färg (nyckelhuvud) | Silver
Allmänna data - Egenskaper
Antal aktiveringsriktningar | 4
Number of keys | 1
Mekaniska data
Mekanisk livslängd, minimum | 100 000 kopplingar
Klämkraft | 1 250 N
Hållkraft | 5 N
Mekaniska data - mått
Längd | 43 mm
Bredd | 87 mm
Höjd | 135 mm
Omgivningsförhållanden
Skyddsklass | IP65
Ambient temperature | -25 ... +70 °C
Storage and transport temperature | -40 ... +80 °C
tålighet mot chock | 30 g / 18 ms
beständig mot vibrationer | Beständig mot vibrationer: 15 g / 10…200 Hz
Diverse data
Notera (applikationstillämpningar) | skjutbar skyddsanordning avtagbart skydd förreglingsbrytare för svänfgbara skydd
Note
Note (General) | Med två aktiveringshuvuden för dubbeldörrar, inte för utförande LD och RD
Schmersal Nordiska AB, F O Petersons gata 28, S-421 31 Västra Frölunda
Alla data och värden har kontrollerats noga. Bilder kan avvika från originalet. Ytterligare tekniska data finns i manualen. Tekniska ändringar och fel förbehålles.
Genererat den 2025-03-12 10:45