## Worksheet
EX-Z4VH 335-11Z-1637-3G/D
| Ex-zon 2 och 22 metallhus God beständighet mot olja och bensin 40,5 mm x 76 mm x 38 mm | Aktiveringshuvuden kan vridas om med 4 x 90° Monteringsinformation enligt EN 50041 1 kabelgenomföring M 20 x 1.5
Beställningsinformation
Produktbeteckning | EX-Z4VH 335-11Z-1637-3G/D
Artikelnummer (beställningsnummer) | 151205565
EAN (European Article Number) | 4030661370972
eCl@ss number, version 12.0 | 27-27-26-01
eCl@ss number, version 11.0 | 27-27-26-01
eCl@ss nummer, version 9.0 | 27-27-26-01
ETIM number, version 7.0 | EC000030
ETIM number, version 6.0 | EC000030
Explosionsskydd
Explosionsskydd: Föreskrifter | EN IEC 60079-0 EN IEC 60079-15 EN 60079-31
Ex-zoner | 2 22
Explosionsskyddad kategori | 3G 3D
Explosionsskydd märkning | EX II 3G Ex nC IIC T5 Gc X EX II 3D Ex tc IIIC T90°C Dc X
Manufacturer declaration | ATEX Zone 2 and 22
Globala egenskaper
Kaplsing, dimensioner | Norm konstruktionsdesign
Typ av aktiveringsorgan enligt DIN EN 50041 | A
Kapslingens material | Aluminium
Kapslingsbeläggningens material | lackerad
Armens material | Metallfilm
Bruttovikt | 235 g
Klassificering
Standarder, föreskrifter | EN ISO 13849-1
Mission time | 20 År
Mekaniska data
Manövreringselement | Arm med rulle
Rullmaterial | Plast
Mekanisk livslängd, minimum | 30 000 000 kopplingar
Slagenergi, maximum | 4 J
Aktiveringshastighet, maximum | 2,5 m/s
Note (Actuating speed) | Aktiveringshastighet med en aktiveringsvinkel på 30° mot brytarens axel
Mechanical data - Connection technique
Anslutning, kontakt | Skruvkoppling M20 x 1,5
Förskruvningens kabelstorlek, minimum | 7 mm
Förskruvningens kabelstorlek, maximum | 12 mm
Anslutningsarea, minimum | 0,75 mm²
Anslutningsarea, maximum | 2,5 mm²
Note | All information i kabeldelen är inklusive kabelhylsor.
Ledararea | 13 AWG
Mekaniska data - mått
Sensorns längd | 60,6 mm
Sensorns bredd | 40,5 mm
Sensorns höjd | 134 mm
Omgivningsförhållanden
Skyddsklass | IP67
Ambient conditions - Insulation values
Isolationsmärkspänning | 500 V
Märkstötspänning | 6 kV
Elektriska data
Termisk testström | 10 A
Brukskategori AC-15 | 230 VAC
Brukskategori AC-15 | 4 A
Brukskategori DC-13 | 24 VDC
Brukskategori DC-13 | 4 A
kopplingsfrekvens | 5 000 /h
Kontakternas material, elektriskt | Silver
Schmersal Nordiska AB, F O Petersons gata 28, S-421 31 Västra Frölunda
Alla data och värden har kontrollerats noga. Bilder kan avvika från originalet. Ytterligare tekniska data finns i manualen. Tekniska ändringar och fel förbehålles.
Genererat den 2025-01-20 19:42