## Worksheet
EX-RWS32.1
Vred,kvarstannande Ex-zon 1 och 21
Beställningsinformation
Note (Delivery capacity) | Ej tillgänglig!
Produktbeteckning | EX-RWS32.1
Artikelnummer (beställningsnummer) | 101197382
EAN (European Article Number) | 4030661599564
eCl@ss number, version 12.0 | 27-37-12-13
eCl@ss number, version 11.0 | 27-37-12-13
eCl@ss nummer, version 9.0 | 27-37-12-13
ETIM number, version 7.0 | EC000222
ETIM number, version 6.0 | EC000222
Certifieringar - Föreskrifter
Certifikat | ATEX IECEx INMETRO
Explosionsskydd
Explosionsskydd: Föreskrifter | EN IEC 60079-0 EN 60079-11 EN 60079-14 EN 60079-31
Ex-zoner | 1 21 2 22
Explosionsskyddad kategori | 2G 2D
Explosionsskydd märkning | EX II 2G Ex ib IIC Gb EX II 2D Ex ib IIIC Db
Globala egenskaper
Föreskrifter | EN ISO 13849-1 EN IEC 60947-5-1 EN IEC 60947-5-5
Design | Rund
Beteckningsskyltens material | Rostfritt stål (V4A)
Frontringens material | Aluminium
Bruttovikt | 75 g
Klassificering
Mission time | 20 År
Säkerhetsklassificering - säkerhetsutgångar
B10D Öppnare (NC) | 100 000 kopplingar
Mekaniska data
Aktiveringsslag | 4 mm
Mekaniska data - mått
Mounting diameter | 22,3 mm
Frontplattans tjocklek, maximum | 6 mm
Omgivningsförhållanden
Vibrationstålig enligt EN 60068-2-6 | 5 g
tålighet mot chock
Schmersal Nordiska AB, F O Petersons gata 28, S-421 31 Västra Frölunda
Alla data och värden har kontrollerats noga. Bilder kan avvika från originalet. Ytterligare tekniska data finns i manualen. Tekniska ändringar och fel förbehålles.
Genererat den 2025-03-29 12:56