## Worksheet
HDTP40-BL-RT
hygienic design with or without latching small body illuminable
Beställningsinformation
Produktbeteckning | HDTP40-BL-RT
Artikelnummer (beställningsnummer) | 103043737
EAN (European Article Number) | 4030661618302
eCl@ss number, version 12.0 | 27-37-12-12
eCl@ss number, version 11.0 | 27-37-12-12
eCl@ss nummer, version 9.0 | 27-37-12-12
ETIM number, version 7.0 | EC001038
ETIM number, version 6.0 | EC001038
Certifieringar - Föreskrifter
Certifikat | hygiene tested
Globala egenskaper
Föreskrifter | EN IEC 60947-5-1 EN IEC 60947-1
Utförande | Frontplåtsmontering
Design | Rund
Typ av tätning | Membran Läpptätningar
Operatörernas material | Plast
Frontringens material | stainless steel
Packningsbälgens material | Silikon
Manöverelementets färg | röd
Frontringens färg | Silver
Bälgens färg | Blå
Bruttovikt | 53 g
Allmänna data - Egenskaper
Monteringsfläns | Ja
Sondering möjlig | Ja
Helisolerad | Ja
Antal brytarpositioner | 1
Mekaniska data
Aktiveringsslag | 3,5 mm
Montering | Centrummutter
Åtdragningsmoment muttrar, maximum | 4 Nm
Mekaniska data - mått
Höjd | 20 mm
Mounting height | 38 mm
Note (Mounting height) | Height in front of the front panel.
Monteringsdjup | 48 mm
Note (Mounting depth) | Plus stickkontakt
Knappytans diameter | 40 mm
Manöverhuvudets diameter | 45 mm
Mounting diameter | 22,3 mm
Frontplattans tjocklek, minimum | 1,5 mm
Frontplattans tjocklek, maximum | 6 mm
Rastermått | 65 x 65 mm
Omgivningsförhållanden
Skyddsklass | IP67 IP69K
Ambient temperature | -25 ... +80 °C
Leveransomfång
Notera (leveransomfång, antal och typ) | Monteringsfläns ELM ingår i leveransen
Schmersal Nordiska AB, F O Petersons gata 28, S-421 31 Västra Frölunda
Alla data och värden har kontrollerats noga. Bilder kan avvika från originalet. Ytterligare tekniska data finns i manualen. Tekniska ändringar och fel förbehålles.
Genererat den 2024-11-24 15:00