## Worksheet
CLP110
single elements Snap-on mounting
Beställningsinformation
Produktbeteckning | CLP110
Artikelnummer (beställningsnummer) | 103040379
EAN (European Article Number) | 4030661553733
eCl@ss number, version 12.0 | 27-37-13-02
eCl@ss number, version 11.0 | 27-37-13-02
eCl@ss nummer, version 9.0 | 27-37-13-02
ETIM number, version 7.0 | EC000041
ETIM number, version 6.0 | EC000041
Globala egenskaper
Utförande | kontaktelement
Design | Rund
Kapslingens material | Plast
Bruttovikt | 10 g
Allmänna data - Egenskaper
Sondering möjlig | Ja
Mekaniska data
Mekanisk livslängd, minimum | 5 000 000 kopplingar
Montering | Kontaktbärare
Mechanical data - Connection technique
Anslutning, kontakt | Skruvanslutning
Anslutningsarea, minimum | 0,5 mm², fast 0,5 mm², flexibel
Anslutningsarea, maximum | 2,5 mm², fast 1,5 mm², flexibel
Note | All information i kabeldelen är inklusive kabelhylsor.
Åtdragningsmoment klämmor | 1 Nm
Mekaniska data - mått
Längd | 44 mm
Bredd | 9 mm
Höjd | 27 mm
Omgivningsförhållanden
Kopplingsutrymmets skyddsklass | IP40
Plintarnas resp. anslutningarnas skyddsklass | IP20
Ambient conditions - Insulation values
Isolationsmärkspänning | 500 V
Märkstötspänning | 2,5 kV
Elektriska data
Termisk testström | 6 A
Brukskategori AC-15 | 250 VAC
Brukskategori AC-15 | 6 A
Brukskategori DC-13 | 24 VDC
Brukskategori DC-13 | 3 A
Klenspänningsduglig | ≥ 5 V / ≥ 1 mA
Kopplingsdon | Slutande kontakt (sl)
Note (Switching element) | med dubbel brytning
Kopplingsprincip | Tyckkontakt
kopplingsfrekvens | 1 200 /h
Kontakternas material, elektriskt | Silver
Kontaktbenämning | 3 - 4
Diverse data
Notera (applikationstillämpningar) | Säker fältbox med decentraliserade I/O´s Säker fältbox med decentraliserade I/O´s
Schmersal Nordiska AB, F O Petersons gata 28, S-421 31 Västra Frölunda
Alla data och värden har kontrollerats noga. Bilder kan avvika från originalet. Ytterligare tekniska data finns i manualen. Tekniska ändringar och fel förbehålles.
Genererat den 2025-04-27 23:28