## Worksheet
HDT-BL-BL
hygienic design blue, visible sealing elements Customised symbols possible
Beställningsinformation
Produktbeteckning | HDT-BL-BL
Artikelnummer (beställningsnummer) | 103039534
EAN (European Article Number) | 4030661617473
eCl@ss number, version 12.0 | 27-37-12-10
eCl@ss number, version 11.0 | 27-37-12-10
eCl@ss nummer, version 9.0 | 27-37-12-10
ETIM number, version 7.0 | EC000221
ETIM number, version 6.0 | EC000221
Certifieringar - Föreskrifter
Certifikat | hygiene tested
Globala egenskaper
Föreskrifter | EN IEC 60947-5-1 EN IEC 60947-1 DIN EN 1672-2
Utförande | Tryckknapp
Design | Rund Tactile
Monteringsvillkor (mekanisk) | valfri
Typ av tätning | Membran Läpptätningar
Operatörernas material | Plast
Kåpans material | Plast
Frontringens material | Edelstahl
Manöverelementets färg | Blå
Frontringens färg | Silver
Bälgens färg | Blå
Bruttovikt | 47 g
Allmänna data - Egenskaper
Monteringsfläns | Ja
Sondering möjlig | Ja
Antal brytarpositioner | 1
Mekaniska data
Öppning | utan
Mechanical life, Command devices | 1 000 000 kopplingar
Aktiveringsslag | 3,5 mm
Montering | Centrummutter
Åtdragningsmoment muttrar, maximum | 4 Nm
Typical actuating force of the push button | 1,5 N
Mekaniska data - mått
Höjd | 11 mm
Mounting height | 13 mm
Note (Mounting height) | Height in front of the front panel.
Monteringsdjup | 48 mm
Note (Mounting depth) | Plus stickkontakt
Knappytans diameter | 22 mm
Manöverhuvudets diameter | 45 mm
Frontringens diameter | 44,5 mm
Mounting diameter | 22,3 mm
Frontplattans tjocklek, minimum | 1,5 mm
Frontplattans tjocklek, maximum | 6 mm
Rastermått | 65 x 65 mm
Omgivningsförhållanden
Skyddsklass | IP67 IP69K
Ambient temperature | -25 ... +80 °C
Elektriska data
kopplingsfrekvens | 1 000 /h
Leveransomfång
Notera (leveransomfång, antal och typ) | Monteringsfläns ELM ingår i leveransen
Schmersal Nordiska AB, F O Petersons gata 28, S-421 31 Västra Frölunda
Alla data och värden har kontrollerats noga. Bilder kan avvika från originalet. Ytterligare tekniska data finns i manualen. Tekniska ändringar och fel förbehålles.
Genererat den 2025-01-20 22:38