## Worksheet
HWT21-BL-WS
hygienic design with short or long toggle 2 or 3 positions
Beställningsinformation
Produktbeteckning | HWT21-BL-WS
Artikelnummer (beställningsnummer) | 103039678
EAN (European Article Number) | 4030661617640
eCl@ss number, version 12.0 | 27-37-12-13
eCl@ss number, version 11.0 | 27-37-12-13
eCl@ss nummer, version 9.0 | 27-37-12-13
ETIM number, version 7.0 | EC000222
ETIM number, version 6.0 | EC000222
Certifieringar - Föreskrifter
Certifikat | cULus hygiene tested
Globala egenskaper
Föreskrifter | EN IEC 60947-5-1 EN IEC 60947-1 DIN EN 1672-2
Utförande | Frontplåtsmontering
Design | Rund
Växla | kort
Typ av tätning | Membran Läpptätningar
Operatörernas material | Plast
Frontringens material | Edelstahl
Manöverelementets färg | Vit
Frontringens färg | Silver
Bälgens färg | Blå
Bruttovikt | 69 g
Allmänna data - Egenskaper
Sondering möjlig | Ja
Antal brytarpositioner | 2
Mekaniska data
Aktiveringsläge | höger
Kopplingsvinkel, höger | 45 °
Montering | Centrummutter
Åtdragningsmoment muttrar, maximum | 4 Nm
Mekaniska data - mått
Mounting height | 31 mm
Note (Mounting height) | Height in front of the front panel.
Monteringsdjup | 48 mm
Note (Mounting depth) | Plus stickkontakt
Manöverhuvudets diameter | 45 mm
Vredets längd | 26 mm
Mounting diameter | 22,3 mm
Frontplattans tjocklek, minimum | 1,5 mm
Frontplattans tjocklek, maximum | 6 mm
Rastermått | 65 x 65 mm
Omgivningsförhållanden
Skyddsklass | IP67 IP69K
Ambient temperature | +0 ... +80 °C
Diverse data
Notera (applikationstillämpningar) | Säker fältbox med decentraliserade I/O´s
Leveransomfång
Notera (leveransomfång, antal och typ) | Scope of delivery with contact carrier SMF
Schmersal Nordiska AB, F O Petersons gata 28, S-421 31 Västra Frölunda
Alla data och värden har kontrollerats noga. Bilder kan avvika från originalet. Ytterligare tekniska data finns i manualen. Tekniska ändringar och fel förbehålles.
Genererat den 2025-02-11 01:36