## Worksheet
HB-BL
mounting flange blind plug
Beställningsinformation
Produktbeteckning | HB-BL
Artikelnummer (beställningsnummer) | 103038908
EAN (European Article Number) | 4030661617169
eCl@ss number, version 12.0 | 27-37-12-39
eCl@ss number, version 11.0 | 27-37-12-39
eCl@ss nummer, version 9.0 | 27-37-12-39
ETIM number, version 7.0 | EC002023
ETIM number, version 6.0 | EC002023
Certifieringar - Föreskrifter
Certifikat | cULus
Globala egenskaper
Föreskrifter | EN IEC 60947-5-1 EN IEC 60947-1 DIN EN 1672-2
Utförande | Frontplåtsmontering
Design | Rund
Typ av tätning | Membran Läpptätningar
Operatörernas material | Stainless steel
Frontringens material | Edelstahl
Manöverelementets färg | Antracit
Frontringens färg | Silver
Bälgens färg | Blå
Bruttovikt | 77 g
Mekaniska data
Montering | Skruvar
Åtdragningsmoment skruv, maximum | 1,8 Nm
Mekaniska data - mått
Mounting height | 7 mm
Note (Mounting height) | Height in front of the front panel.
Monteringsdjup | 4 mm
Manöverhuvudets diameter | 45 mm
Mounting diameter | 22,3 mm
Frontplattans tjocklek, minimum | 1,5 mm
Frontplattans tjocklek, maximum | 6 mm
Rastermått | 65 x 65 mm
Omgivningsförhållanden
Skyddsklass | IP67 IP69K
Ambient temperature | -25 ... +80 °C
Schmersal Nordiska AB, F O Petersons gata 28, S-421 31 Västra Frölunda
Alla data och värden har kontrollerats noga. Bilder kan avvika från originalet. Ytterligare tekniska data finns i manualen. Tekniska ändringar och fel förbehålles.
Genererat den 2025-02-07 17:19