## Worksheet
HDAN6-BL-WS-250
hygienic design mounting for potentiometer with and without end stop
Beställningsinformation
Produktbeteckning | HDAN6-BL-WS-250
Artikelnummer (beställningsnummer) | 103041118
EAN (European Article Number) | 4030661618319
eCl@ss number, version 12.0 | 27-37-12-13
eCl@ss number, version 11.0 | 27-37-12-13
eCl@ss nummer, version 9.0 | 27-37-12-13
ETIM number, version 7.0 | EC000222
ETIM number, version 6.0 | EC000222
Certifieringar - Föreskrifter
Certifikat | hygiene tested
Globala egenskaper
Utförande | Frontplåtsmontering
Design | Rund
Växla | rund
Typ av tätning | Membran Läpptätningar
Operatörernas material | Plast
Frontringens material | stainless steel
Manöverelementets färg | Vit
Frontringens färg | Silver
Bälgens färg | Blå
Mekaniska data
Montering | Centrummutter
Åtdragningsmoment muttrar, maximum | 4 Nm
Mekaniska data - mått
Note (Mounting height) | Height in front of the front panel.
Monteringsdjup | 71 mm
Note (Mounting depth) | Plus stickkontakt
Manöverhuvudets diameter | 45 mm
Vredets diameter | 26 mm
Mounting diameter | 22,3 mm
Frontplattans tjocklek, minimum | 1,5 mm
Frontplattans tjocklek, maximum | 6 mm
Omgivningsförhållanden
Skyddsklass | IP67 IP69K
Ambient temperature | +0 ... +80 °C
Diverse data
Notera (applikationstillämpningar) | Säker fältbox med decentraliserade I/O´s
Leveransomfång
Notera (leveransomfång, antal och typ) | Monteringsfläns ELM ingår i leveransen
Schmersal Nordiska AB, F O Petersons gata 28, S-421 31 Västra Frölunda
Alla data och värden har kontrollerats noga. Bilder kan avvika från originalet. Ytterligare tekniska data finns i manualen. Tekniska ändringar och fel förbehålles.
Genererat den 2025-01-13 14:35