## Worksheet
CLP001
single elements Snap-on mounting
Beställningsinformation
Produktbeteckning | CLP001
Artikelnummer (beställningsnummer) | 103040380
EAN (European Article Number) | 4030661553719
eCl@ss number, version 12.0 | 27-37-13-02
eCl@ss number, version 11.0 | 27-37-13-02
eCl@ss nummer, version 9.0 | 27-37-13-02
ETIM number, version 7.0 | EC000041
ETIM number, version 6.0 | EC000041
Globala egenskaper
Utförande | Ljuselement
Design | Rund
Kapslingens material | Plast
Bruttovikt | 11 g
Allmänna data - Egenskaper
Sondering möjlig | Ja
Mekaniska data
Montering | Kontaktbärare
Mechanical data - Connection technique
Anslutning, kontakt | Skruvanslutning
Anslutningsarea, minimum | 0,5 mm², fast 0,5 mm², flexibel
Anslutningsarea, maximum | 2,5 mm², fast 1,5 mm², flexibel
Note | All information i kabeldelen är inklusive kabelhylsor.
Åtdragningsmoment klämmor | 1 Nm
Mekaniska data - mått
Längd | 44 mm
Bredd | 9 mm
Höjd | 31 mm
Omgivningsförhållanden
Plintarnas resp. anslutningarnas skyddsklass | IP20
Elektriska data
Rated operating voltage | 250 VAC
Diverse data
Notera (applikationstillämpningar) | Säker fältbox med decentraliserade I/O´s Säker fältbox med decentraliserade I/O´s
Leveransomfång
Notera (leveransomfång, antal och typ) | Lampor måste beställas som tillval
Schmersal Nordiska AB, F O Petersons gata 28, S-421 31 Västra Frölunda
Alla data och värden har kontrollerats noga. Bilder kan avvika från originalet. Ytterligare tekniska data finns i manualen. Tekniska ändringar och fel förbehålles.
Genererat den 2025-03-10 13:06