## Worksheet
HHSNH40-BL-RT-MP
hygienic design with or without mounting plate lockable with a lock
Beställningsinformation
Produktbeteckning | HHSNH40-BL-RT-MP
Artikelnummer (beställningsnummer) | 103044296
EAN (European Article Number) | 4030661617992
eCl@ss number, version 12.0 | 27-37-14-03
eCl@ss number, version 11.0 | 27-37-14-03
eCl@ss nummer, version 9.0 | 27-37-14-03
ETIM number, version 7.0 | EC000216
ETIM number, version 6.0 | EC000216
Certifieringar - Föreskrifter
Certifikat | hygiene tested
Globala egenskaper
Föreskrifter | EN IEC 60947-5-1 EN IEC 60204-1 DIN EN 1672-2 ANSI/UL 60947-1 ANSI/UL 60947-4-1A
Utförande | Huvudbrytare 40A
Design | Strengthening plate
Note (Installation condition) | Stål: x ≥ 2,4 mm
Växla | lång
Typ av tätning | Membran Läpptätningar
Operatörernas material | Plast
Frontringens material | stainless steel
Manöverelementets färg | röd
Beteckningsskyltens färg | gul
Bygelns färg | Silver
Kontaktelementets färg | Svart
Frontringens färg | Silver
Fästplattans färg | Silver
Bälgens färg | Blå
Bruttovikt | 220 g
Allmänna data - Egenskaper
Bistabil | Ja
Antal brytarpositioner | 1
Number of main contacts | 3
Mekaniska data
hållkraftposition | höger
Mekanisk livslängd, minimum | 100 000 kopplingar
Kopplingsvinkel, höger | 90 °
Montering | Centrummutter
Åtdragningsmoment skruv | 2 Nm
Åtdragningsmoment muttrar, maximum | 4 Nm
Mounting position main contacts | 0°
Mechanical data - Connection technique
Anslutning, kontakt | Skruvanslutning
Anslutningsarea, minimum | 1 mm², fast 0,75 mm², flexibel
Anslutningsarea, maximum | 10 mm², fast 6 mm², flexibel
Note | All information i kabeldelen är inklusive kabelhylsor.
Ledararea | 8 AWG
Åtdragningsmoment klämmor | 2,5 Nm
Mekaniska data - mått
Längd | 72 mm
Mounting height | 37 mm
Note (Mounting height) | Height in front of the front panel.
Monteringsdjup | 77 mm
Note (Mounting depth) | Plus stickkontakt
Längd x bredd x höjd | Fästplattans mått: 110 mm x 110 mm
Manöverhuvudets diameter | 45 mm
Vredets längd | 52,5 mm
Mounting diameter | 22,3 mm
Frontplattans tjocklek, minimum | 1,5 mm
Frontplattans tjocklek, maximum | 6 mm
Note | Per kapsling
Omgivningsförhållanden
Skyddsklass | IP67 IP69K
Ambient temperature | +0 ... +80 °C
Ambient conditions - Insulation values
Märkstötspänning | 6 kV
Elektriska data
Termisk testström | 40 A
Rated operating voltage | 690 VAC
Betingad märkkortslutningsström enligt EN 60947-5-1 | 15 000 A
Kopplingseffekt, AC-3 | 11 000 W
Kopplingseffekt, AC-23 | 15 000 W
Kopplingsprincip | Tyckkontakt
Diverse data
Notera (applikationstillämpningar) | Säker fältbox med decentraliserade I/O´s Säker fältbox med decentraliserade I/O´s
Leveransomfång
Notera (leveransomfång, antal och typ) | Monteringsfläns ELM ingår i leveransen Monteringsfläns ELM ingår i leveransen
Schmersal Nordiska AB, F O Petersons gata 28, S-421 31 Västra Frölunda
Alla data och värden har kontrollerats noga. Bilder kan avvika från originalet. Ytterligare tekniska data finns i manualen. Tekniska ändringar och fel förbehålles.
Genererat den 2025-01-18 02:00