## Worksheet
HDL-BL-BL
hygienic design illuminable blue, visible sealing elements
Beställningsinformation
Produktbeteckning | HDL-BL-BL
Artikelnummer (beställningsnummer) | 103039540
EAN (European Article Number) | 4030661617541
eCl@ss number, version 12.0 | 27-37-12-11
eCl@ss number, version 11.0 | 27-37-12-11
eCl@ss nummer, version 9.0 | 27-37-12-11
ETIM number, version 7.0 | EC000223
ETIM number, version 6.0 | EC000223
Certifieringar - Föreskrifter
Certifikat | cULus hygiene tested
Globala egenskaper
Föreskrifter | EN IEC 60947-5-1 EN IEC 60947-1 DIN EN 1672-2
Utförande | Frontplåtsmontering Lampknapp
Design | Rund Tactile
Typ av tätning | Membran Läpptätningar
Operatörernas material | Plast
Frontringens material | Stainless steel (V4A)
Manöverelementets färg | Blå
Frontringens färg | Silver
Bälgens färg | Blå
Tätningens färg | Blå
Bruttovikt | 47 g
Allmänna data - Egenskaper
Kan belysas | Ja
Monteringsfläns | Ja
Sondering möjlig | Ja
Helisolerad | Ja
Number of contact elements, maximum | 2
Mekaniska data
Öppning | utan
Aktiveringsslag | 3,5 mm
Montering | Centrummutter
Åtdragningsmoment muttrar, maximum | 4 Nm
Mekaniska data - mått
Mounting height | 13 mm
Note (Mounting height) | Height in front of the front panel.
Monteringsdjup | 51 mm
Note (Mounting depth) | Depth behind front panel including a contact element
diameter total | 44,5 mm
Knappytans diameter | 22 mm
Manöverhuvudets diameter | 45 mm
Frontringens diameter | 44,5 mm
Mounting diameter | 22,3 mm
Frontplattans tjocklek, minimum | 1,5 mm
Frontplattans tjocklek, maximum | 6 mm
Rastermått | 65 x 65 mm
Omgivningsförhållanden
Skyddsklass | IP67 IP69K
Ambient temperature | -25 ... +80 °C
Leveransomfång
Notera (leveransomfång, antal och typ) | Scope of delivery with contact carrier SMF
Schmersal Nordiska AB, F O Petersons gata 28, S-421 31 Västra Frölunda
Alla data och värden har kontrollerats noga. Bilder kan avvika från originalet. Ytterligare tekniska data finns i manualen. Tekniska ändringar och fel förbehålles.
Genererat den 2025-03-11 06:10