## Worksheet
HWSE3-BL-WS
hygienic design up to 12 positions with short or long toggle
Beställningsinformation
Produktbeteckning | HWSE3-BL-WS
Artikelnummer (beställningsnummer) | 103044260
EAN (European Article Number) | 4030661618371
eCl@ss number, version 12.0 | 27-37-12-43
eCl@ss number, version 11.0 | 27-37-12-43
eCl@ss nummer, version 9.0 | 27-37-12-43
ETIM number, version 7.0 | EC001029
ETIM number, version 6.0 | EC001029
Certifieringar - Föreskrifter
Certifikat | hygiene tested
Globala egenskaper
Föreskrifter | EN IEC 60947-5-1 EN IEC 60204-1 DIN EN 1672-2 ANSI/UL 60947-1 ANSI/UL 60947-4-1A
Utförande | Frontplåtsmontering
Design | Rund
Växla | kort
Typ av tätning | Membran Läpptätningar
Operatörernas material | Plast
Frontringens material | stainless steel
Manöverelementets färg | Vit
Frontringens färg | Silver
Bälgens färg | Blå
Bruttovikt | 195 g
Allmänna data - Egenskaper
Bistabil | Ja
Antal brytarpositioner | 3
Mekaniska data
Mekanisk livslängd, minimum | 1 000 000 kopplingar
Kopplingsvinkel | 60 °
Montering | Centrummutter
Åtdragningsmoment muttrar, maximum | 4 Nm
Mechanical data - Connection technique
Anslutning, kontakt | Skruvanslutning
Anslutningsarea, minimum | 1 mm², fast 1 mm², flexibel
Anslutningsarea, maximum | 2,5 mm², fast 2,5 mm², flexibel
Note | All information i kabeldelen är inklusive kabelhylsor.
Ledararea | 12 AWG
Åtdragningsmoment klämmor | 2,5 Nm
Mekaniska data - mått
Note (Mounting height) | Height in front of the front panel.
Monteringsdjup | 74 mm
Note (Mounting depth) | Plus stickkontakt
Manöverhuvudets diameter | 45 mm
Vredets längd | 26 mm
Mounting diameter | 22,3 mm
Frontplattans tjocklek, minimum | 1,5 mm
Frontplattans tjocklek, maximum | 6 mm
Omgivningsförhållanden
Skyddsklass | IP67 IP69K
Ambient temperature | +0 ... +80 °C
Ambient conditions - Insulation values
Märkstötspänning | 4 kV
Elektriska data
Termisk testström | 20 A
Rated operating voltage | 690 VAC
Betingad märkkortslutningsström enligt EN 60947-5-1 | 10 000 A
Kopplingsprincip | Tyckkontakt
Diverse data
Notera (applikationstillämpningar) | Säker fältbox med decentraliserade I/O´s
Leveransomfång
Notera (leveransomfång, antal och typ) | Monteringsfläns ELM ingår i leveransen
Schmersal Nordiska AB, F O Petersons gata 28, S-421 31 Västra Frölunda
Alla data och värden har kontrollerats noga. Bilder kan avvika från originalet. Ytterligare tekniska data finns i manualen. Tekniska ändringar och fel förbehålles.
Genererat den 2024-11-22 23:19