## Worksheet
EWT32.1V
Beställningsinformation
Produktbeteckning | EWT32.1V
Artikelnummer (beställningsnummer) | 101006199
EAN (European Article Number) | 4030661548524
eCl@ss number, version 12.0 | 27-37-12-13
eCl@ss number, version 11.0 | 27-37-12-13
eCl@ss nummer, version 9.0 | 27-37-12-13
ETIM number, version 7.0 | EC000222
ETIM number, version 6.0 | EC000222
Certifieringar - Föreskrifter
Certifikat | cULus
Globala egenskaper
Föreskrifter | EN IEC 60947-5-1 EN IEC 60947-5-5 EN IEC 60947-1
Utförande | Stegväljare
Växla | lång
Typ av tätning | Formtätningar
Operatörernas material | Plast
Frontringens material | Aluminium
Frontringens färg | Silver
Handtagets färg | Grå
Bruttovikt | 50 g
Allmänna data - Egenskaper
Bistabil | Nej
Helisolerad | Ja
Antal stänger | 2
Antal brytarpositioner | 3
Mekaniska data
Öppning | utan
Mekanisk livslängd, minimum | 300 000 kopplingar
Kopplingsvinkel, vänster | 35 °
Kopplingsvinkel, höger | 35 °
Montering | Monteringsfläns
Åtdragningsmoment skruv | 0,6 Nm
Mekaniska data - mått
diameter total | 35 mm
Frontringens diameter | 35 mm
Vredets längd | 46 mm
Vredets diameter | 28 mm
Mounting diameter | 22,3 mm
Frontplattans tjocklek, minimum | 1 mm
Frontplattans tjocklek, maximum | 6 mm
Rastermått | 60 x 60 mm
Omgivningsförhållanden
Skyddsklass | IP65
Ambient temperature | +0 ... +75 °C
Vibrationstålig enligt EN 60068-2-6 | 5 g
tålighet mot chock
Schmersal Nordiska AB, F O Petersons gata 28, S-421 31 Västra Frölunda
Alla data och värden har kontrollerats noga. Bilder kan avvika från originalet. Ytterligare tekniska data finns i manualen. Tekniska ändringar och fel förbehålles.
Genererat den 2025-02-17 15:41