## Worksheet
EDP40.VGN
Beställningsinformation
Produktbeteckning | EDP40.VGN
Artikelnummer (beställningsnummer) | 101006179
EAN (European Article Number) | 4030661464046
eCl@ss number, version 12.0 | 27-37-12-12
eCl@ss number, version 11.0 | 27-37-12-12
eCl@ss nummer, version 9.0 | 27-37-12-12
ETIM number, version 7.0 | EC001038
ETIM number, version 6.0 | EC001038
Certifieringar - Föreskrifter
Certifikat | cULus
Globala egenskaper
Föreskrifter | EN IEC 60947-5-1 EN IEC 60947-5-5 EN IEC 60947-1
Utförande | Tryckknapp - frontplåtsmontering
Design | Rund
Typ av tätning | Formtätningar
Operatörernas material | Aluminium
Frontringens material | Aluminium
Manöverelementets färg | grön
Frontringens färg | Silver
Bruttovikt | 55 g
Allmänna data - Egenskaper
Monteringsfläns | Ja
Sondering möjlig | Ja
Helisolerad | Ja
Mekaniska data
Öppning | utan
Aktiveringsslag | 5 mm
Aktiveringskraft, ungefär | 2 N
Montering | Monteringsfläns EFM
Åtdragningsmoment skruv | 0,6 Nm
Mekaniska data - mått
Höjd | 19 mm
Note (Mounting depth) | Depth behind front panel including a contact element
diameter total | 35 mm
Manöverhuvudets diameter | 37 mm
Frontringens diameter | 35 mm
Mounting diameter | 22,3 mm
Frontplattans tjocklek, minimum | 1 mm
Frontplattans tjocklek, maximum | 6 mm
Rastermått | 60 x 60 mm
Omgivningsförhållanden
Skyddsklass | IP65
Ambient temperature | -25 ... +75 °C
Vibrationstålig enligt EN 60068-2-6 | 5 g
tålighet mot chock
Elektriska data
kopplingsfrekvens | 1 200 /h
Schmersal Nordiska AB, F O Petersons gata 28, S-421 31 Västra Frölunda
Alla data och värden har kontrollerats noga. Bilder kan avvika från originalet. Ytterligare tekniska data finns i manualen. Tekniska ändringar och fel förbehålles.
Genererat den 2025-04-01 20:15