## Worksheet
BS656-T33-3087-2
| Plattformskoncept med olika funktionella enheter Plasthus Brett utbud av alternativa aktiveringsorgan Skyddsklass IP66, IP67 | Brytpunktsinställning Symmetri genom tandad, centralt arrangerad axel Centrala anslutningar
Beställningsinformation
Produktbeteckning | BS656-T33-3087-2
Artikelnummer (beställningsnummer) | 153055672
Certifieringar - Föreskrifter
Certifikat | cULus
Globala egenskaper
Föreskrifter | EN 620 EN IEC 60947-5-1
Kapslingens material | tryckinställning plast
Lockets material | tryckinställning plast
Bruttovikt | 2 620 g
Allmänna data - Egenskaper
Antal extra kontakter | 3
Antal säkerhetskontakter | 3
Klassificering
Standarder, föreskrifter | EN ISO 13849-1
Mission time | 20 År
Säkerhetsklassificering - säkerhetsutgångar
B10D Öppnare (NC) | 2 000 000 kopplingar
Mekaniska data
Mekanisk livslängd, minimum | 1 000 000 kopplingar
Positionierschritte für den Betätiger | 10 °
Mechanical data - Connection technique
Kabelstyrning | 2 x M25 x 1,5
Anslutning, kontakt | Fjäderkoppling för remskiva
Anslutningsarea, minimum | 0,5 mm², flexibel
Anslutningsarea, maximum | 2,5 mm², flexibel
Omgivningsförhållanden
Skyddsklass | IP66 IP67
Ambient temperature | -40 ... +70 °C
Protection class | II
Ambient conditions - Insulation values
Isolationsmärkspänning | 300 V
Märkstötspänning | 4 kV
Nersmutsningsgrad enligt IEC/EN 60947-1 | 3
Elektriska data
Termisk testström | 6 A
Brukskategori AC-15 | 230 VAC
Brukskategori AC-15 | 3 A
Brukskategori DC-13 | 24 VDC
Brukskategori DC-13 | 3 A
Kontakternas material, elektriskt | Silver
Schmersal Nordiska AB, F O Petersons gata 28, S-421 31 Västra Frölunda
Alla data och värden har kontrollerats noga. Bilder kan avvika från originalet. Ytterligare tekniska data finns i manualen. Tekniska ändringar och fel förbehålles.
Genererat den 2025-03-25 14:57