## Worksheet
IFL 2-8M-10N
metallhus DC 3-ledning miniatyrstomme Konstruktion M 8 x 1
Beställningsinformation
Produktbeteckning | IFL 2-8M-10N
Artikelnummer (beställningsnummer) | 101113527
EAN (European Article Number) | 4030661085524
eCl@ss number, version 12.0 | 27-27-40-01
eCl@ss number, version 11.0 | 27-27-01-01
eCl@ss nummer, version 9.0 | 27-27-01-01
ETIM number, version 7.0 | EC002714
ETIM number, version 6.0 | EC002714
Globala egenskaper
Föreskrifter | DIN VDE 0660-208 EN IEC 60947-5-2
Kaplsing, dimensioner | cylinder, gänga
Monteringsvillkor (mekanisk) | flöde
Kapslingens material | Mässing
Kapslingsbeläggningens material | nickelpläterad
Aktiv yta | Plast
Muttrarnas material | Mässing
Bruttovikt | 55 g
Allmänna data - Egenskaper
Integrerad indikering, status | Ja
Antal kabelledare | 3
Mekaniska data
Åtdragningsmoment muttrar, maximum | 6 Nm
Mechanical data - Switching distances according EN IEC 60947-5-3
Brytaravstånd | 2 mm
Mechanical data - Connection technique
Kabelns längd | 2 m
Anslutning, kontakt | Kabel
Ledararea | 0,14 mm2
Kabelmantelns material | PVC
Mekaniska data - mått
Sensorns ISO-gänga | M8
bredd tvärs över de platta delarna | 13 SW
Sensorns längd | 42 mm
Omgivningsförhållanden
Skyddsklass | IP67
Ambient temperature | -25 ... +70 °C
Protection class | 0
Elektriska data
Type of voltage range | DC
No-load supply current I0, typical | 3,4 mA
Rated operating voltage | 10 ... 30 VDC
Märkström | 200 mA
Kopplingsdon | Slutande kontakt (sl)
Skyddskrets integrerad | induktivt störningsskydd Skydd mot omvänd polaritet Överbelastningsskydd Max. säkringsklass
Kopplingsfrekvens, cirka | 3 000 Hz
Elektriska data - Digital utgång
Voltage drop Ud, maximum | 1,2 V
Current at Voltage drop Ud | 0,2 A
Kopplingsutgång | npn
Statusindikering
Note (Integral System Diagnostics, status ) | gul LED
Schmersal Nordiska AB, F O Petersons gata 28, S-421 31 Västra Frölunda
Alla data och värden har kontrollerats noga. Bilder kan avvika från originalet. Ytterligare tekniska data finns i manualen. Tekniska ändringar och fel förbehålles.
Genererat den 2024-05-13 04:41