## Worksheet
SVE2/xxx-W-24VDC
Plasthus Skyddsklass IP65
Beställningsinformation
Produktbeteckning | SVE2/xxx-W-24VDC
eCl@ss number, version 12.0 | 27-37-12-43
eCl@ss number, version 11.0 | 27-37-12-43
eCl@ss nummer, version 9.0 | 27-37-12-43
ETIM number, version 7.0 | EC001029
ETIM number, version 6.0 | EC001029
Tilläggsinformation, Beställningsinformation | Notera: Ange nödvändigt låsningsnummer "xxx" vid beställning/förfrågan (t.ex. SVE2/115/115-W-24VDC)! Ett låsningsnummer enligt vår bedömning levereras om låsningsnumret saknas i beställningen/förfrågan. Användaren skall säkerställa att ett låsningsnummer inte tilldelas dubbelt inom ett fabriksområde.
Globala egenskaper
Föreskrifter | EN IEC 62061 EN ISO 14119 EN IEC 60947-5-1 EN IEC 60947-5-3 EN IEC 60947-5-5 EN IEC 60204-1 EN IEC 60947-1
Aktiv princip | elektromekanisk
Kapslingens material | Plast, glasfiberförstärkt termoplast, självsläckande
Kapslingens färg | Svart Silver
Nyckelns färg | Silver
Nyckelgreppets färg (nyckelhuvud) | Silver
Allmänna data - Egenskaper
låser upp med spänning | Ja
Manuell tvångsöppning | Ja
Antal extra kontakter | 3
Antal nyckelomkopplare | 2
Antal säkerhetskontakter | 3
Klassificering
Standarder, föreskrifter | EN ISO 13849-1
Mission time | 20 År
Säkerhetsklassificering - säkerhetsutgångar
B10D Öppnare (NC) | 100 000 kopplingar
Mekaniska data
Nyckelomkopplarens position | vänster höger
Mekanisk livslängd, minimum | 100 000 kopplingar
Nyckelnummer | xxx
Mechanical data - Connection technique
Anslutning, kontakt | Skruvkoppling M20 x 1,5
Anslutningsarea, minimum | 0,25 mm²
Anslutningsarea, maximum | 2,5 mm²
Note | All information i kabeldelen är inklusive kabelhylsor.
Mekaniska data - mått
Sensorns längd | 144 mm
Sensorns bredd | 96 mm
Sensorns höjd | 169 mm
Omgivningsförhållanden
Skyddsklass | IP20 IP65
Ambient temperature | +0 ... +50 °C
Ambient conditions - Insulation values
Isolationsmärkspänning | 250 VAC
Märkstötspänning | 2,5 kV
Elektriska data
Termisk testström | 4 A
Märkspänning | 24 VDC
Brukskategori AC-15 | 230 VAC
Brukskategori AC-15 | 4 A
Brukskategori DC-13 | 24 VDC
Brukskategori DC-13 | 4 A
Elektrisk märkeffekt, maximum | 8,5 W
Kopplingsdon | NO, NC
Kopplingsprincip | Tyckkontakt
Kontakternas material, elektriskt | Silver
Leveransomfång
Leveransomfång | Nyckel och trekantverktyg ingår i leveransomfånget (inkl. 1 nödsituationssnyckel):Nyckel och trekantverktyg ingår i leveransomfånget (inkl. 1 nödsituationssnyckel)
Note
Note (General) | se figur: Funktionssätt: Nyckel 1-3 i pos. 1. Magnet strömlös: Nyckelbrytare låst, NC-kontakter slutna, nyckeln kan inte dras utNyckel 1-3 i pos. 1. Magnet strömsatt NC-kontakt öppen: Nyckelbrytare upplåst, NC-kontakter slutna, nyckeln kan inte dras utNyckel 1-3 i pos. 2. Magnet strömsatt NC-kontakt öppen: Nyckelbrytare upplåst, NC-kontakter öppna, det går att dra ur nyckelnTrekantverktyg för manuell tvångsöppning i pos. 3: Nyckelbrytare mekaniskt upplåst, magnet utan funktion, NC-kontakt öppenTrekantverktyg för manuell tvångsöppning i pos.4: Magnet i funktion
Schmersal Nordiska AB, F O Petersons gata 28, S-421 31 Västra Frölunda
Alla data och värden har kontrollerats noga. Bilder kan avvika från originalet. Ytterligare tekniska data finns i manualen. Tekniska ändringar och fel förbehålles.
Genererat den 2024-07-13 20:59