## Worksheet
BN 12-RZ/V
| aktiveras framifrån Med fördragen kabel med förspänningsmagnet beröringsfri princip Lång livslängd | metallhus Aktiveringsavstånd upp till 60 mm beroende aktiveringsmagnet och version Konstruktion Ø 10,7 mm med centrummontering
Beställningsinformation
Produktbeteckning | BN 12-RZ/V
Artikelnummer (beställningsnummer) | 101186837
EAN (European Article Number) | 4030661335360
eCl@ss number, version 12.0 | 27-27-43-02
eCl@ss number, version 11.0 | 27-27-01-05
eCl@ss nummer, version 9.0 | 27-27-01-05
ETIM number, version 7.0 | EC002544
ETIM number, version 6.0 | EC002544
Globala egenskaper
Aktiv princip | Styrning av magnetlås
Kaplsing, dimensioner | cylinder, gänga
Kapslingens material | Metallfilm
Bruttovikt | 50 g
Allmänna data - Egenskaper
Kvarstående | Ja
Lämplig för hissar | Ja
förspännings magnet | Ja
Antal bistabila kontakter | 1
Mekaniska data
Nyckelingångar | frontsida
Manövreringselement | Magnetspole
Mekanisk livslängd, minimum | 10 000 000 kopplingar
Aktiveringshastighet, maximum | 18 m/s
Montering | centrerat med gängfläns M12 x 1
Mechanical data - Switching distances according EN IEC 60947-5-3
Brytaravstånd | 3 mm … 45 mm 2 x BP 10 = 3 mm BP 34 = 15 mm BP 20 = 10 mm BP 31 = 10 mm BP 11 = 15 mm BP 12 = 20 mm BP 21 = 45 mm BP 22 N = 35 mm BP 22 S = 35 mm BE 20 = 10 mm
Note (Switching distance Sn) | Aktiveringsavstånd upp till 45 mm beroende aktiveringsmagnet och utförande. Uppgifterna om kopplingsavstånd gäller vid aktivering av enskilt övervakade enheter utan ferromagnetisk inverkan. En förändring av avståndet, positiv eller negativ, är möjlig genom ferromagnetisk inverkan. Vid anordningen av flera aktiveringsmagneter måste den inverkan av varandra beaktas.
Repeternoggrannhet | 0,3 mm
Mechanical data - Connection technique
Kabelns längd | 1 m
Anslutning, kontakt | Kabel
Ledararea | 0,25 mm2
Ledararea | 23 AWG
Kabelmantelns material | LiYY
Mekaniska data - mått
Diameter | 10,7 mm
Sensorns längd | 71 mm
Omgivningsförhållanden
Skyddsklass | IP67
Ambient temperature | -25 ... +70 °C
Vibrationstålig enligt EN 60068-2-6 | 10 … 55 Hz, Amplitud 1 mm
tålighet mot chock | 30 g / 11 ms
Elektriska data
Kopplingsspänning, maximum | 200 VAC
Kopplingsström, maximum | 1 A
Kopplingseffekt, maximum | 30 W
Kopplingseffekt, maximum | 30 VA
Kopplingsdon | bistabil kontakt
Kontaktstudslängd, maximum | 0,2 ms
Kopplingsfrekvens, maximum | 300 Hz
Elektriska data - Digital utgång
Kopplingsutgång | Reedkontakterr
Leveransomfång
Leveransomfång | Actuator must be ordered separately.
Tillbehör
Rekommendation (aktiveringsdon) | 2x BP 10 BP 34 BP 20 BP 31 BP 11 BP 12 BP 21 BP 22 S BP 22 N BE 20
Recommendation (actuator, lift switchgear) | BP 10 2 x BP 10 BP 15 BP 34
Note
Note (General) | Den brytande eller slutande funktionen beror på aktiveringsriktningen och aktiveringsmagnetens polariteten. När magnetbrytare och magnet möts, måste färgerna överensstämma: Röd (S) till röd och grön (N) till grön. Det här gäller inte den bistabila kontakten. Vid montering på järn måste ett omagnetiskt distans på minst 20 mm användas.
Schmersal Nordiska AB, F O Petersons gata 28, S-421 31 Västra Frölunda
Alla data och värden har kontrollerats noga. Bilder kan avvika från originalet. Ytterligare tekniska data finns i manualen. Tekniska ändringar och fel förbehålles.
Genererat den 2025-01-17 22:05