## Worksheet
SLG 412-E/R0900-04-12
| NOTERA: Ej tillgänglig (ersättning; SLG 422) Integrerad förregling för start/reset Integrerad kontaktorövervakning | Statusvisning Optisk synkronisering Säkra transistorutgångar Kategori enligt ISO 13849-1 4
Beställningsinformation
Note (Delivery capacity) | Ej tillgänglig!
Produktbeteckning | SLG 412-E/R0900-04-12
Artikelnummer (beställningsnummer) | 101186048
eCl@ss number, version 12.0 | 27-27-27-03
eCl@ss number, version 11.0 | 27-27-27-03
eCl@ss nummer, version 9.0 | 27-27-27-03
ETIM number, version 7.0 | EC001832
ETIM number, version 6.0 | EC001832
Globala egenskaper
Föreskrifter | EN IEC 61496-2 EN IEC 61496-1
Design of multi-ray photoelectric barrier | Sändare och mottagare separat
Kapslingens material | Aluminium
Strålavstånd | 300 mm
Reaktionstid, maximum | 7 ms
Allmänna data - Egenskaper
Preliminär felsignal | Ja
Återstartsspärr | Ja
Strålkodning | Ja
Integrerad indikering, status | Ja
Integrerad indikering, diagnos | Ja
Antal halvledarutgångar med signalfunktion | 1
Antal säkra digitala utgångar | 2
Antal strålar | 4
Klassificering
Säkerhetstyp i enligt IEC 61496-1 | 4
Mekaniska data
Skyddsområdets höjd | 910 mm
Räckvidd, skyddsfält, minimum | 0 m
Räckvidd, skyddsfält, maximum | 16 m
Våglängd för laserdiod | 950 nm
Mechanical data - Connection technique
Anslutning, kontakt | Stickkontakt
Anslutning kontakt, mottagare | Stickkontakt M23, 19-polig
Anslutning kontakt, sändare | Stickkontakt M12, 5-polig
Mekaniska data - mått
Sensorns längd | 50 mm
Sensorns bredd | 60 mm
Sensorns höjd | 1 136 mm
Omgivningsförhållanden
Skyddsklass | IP65
Ambient temperature | +0 ... +55 °C
Storage and transport temperature | -20 ... +70 °C
Protection class | III
Elektriska data
Brytspänning OSSD, HIGH-signal | 24 V
Elektrisk märkeffekt för mottagare | 6 W
Sändarens elektriska märkeffekt | 3 W
Kabelns längd, maximum | 100 m
Electrical data - Safety digital outputs
Utgångsström (säker utgång), maximum | 0,5 A
Säkerhetsutgång | p-type
Leveransomfång
Leveransomfång | Sändare + mottagare, monteringsvinkel, T-spår mutter
Tillbehör
Recommended safety switchgear | SCR 402R-301
Note
Note (General) | Vid fel (avbrott i matningen på 0 V) är den maximala läckströmmen 0,3 mA.
Schmersal Nordiska AB, F O Petersons gata 28, S-421 31 Västra Frölunda
Alla data och värden har kontrollerats noga. Bilder kan avvika från originalet. Ytterligare tekniska data finns i manualen. Tekniska ändringar och fel förbehålles.
Genererat den 2025-05-14 08:59