## Worksheet
AZM300B-ST-AS-A
| Plasthus Universell kodning me RFID-teknologi Lämplig för svängbara skydd 3 olika aktiveringsriktningar Aktiveringsorgan övervakat låser med spänning | Magnetförsörjning från AS-Interface Skyddsklass IP69 Nyckelbrytare med lås med integrerat AS-i Safety gränssnitt Universell, multipel inlärningsbar eller individuellt kodning tack vare RFID-teknologi I-varianter med kodningsnivå HÖG enligt ISO 14119 2 integrerade låslägen
Beställningsinformation
Produktbeteckning | AZM300B-ST-AS-A
Artikelnummer (beställningsnummer) | 103005902
EAN (European Article Number) | 4030661475028
eCl@ss number, version 12.0 | 27-27-26-03
eCl@ss number, version 11.0 | 27-27-26-03
eCl@ss nummer, version 9.0 | 27-27-26-03
ETIM number, version 7.0 | EC002593
ETIM number, version 6.0 | EC002593
Certifieringar - Föreskrifter
Certifikat | TÜV cULus ASi-SaW ECOLAB ANATEL
Globala egenskaper
Föreskrifter | EN IEC 62026-2 EN ISO 13849-1 EN ISO 14119 EN IEC 60947-5-3 EN IEC 61508
Allmän information | Universell kodning
Kodningsnivå enligt EN ISO 14119 | låg
Aktiv princip | RFID
Frequency band RFID | 125 kHz
Transmitter output RFID, maximum | -6 dB/m
Kapslingens material | Plast, glasfiberförstärkt termoplast
Reaktionstid, maximum | 120 ms
Riskens varaktighet, maximum | 200 ms
Bruttovikt | 600 g
Allmänna data - Egenskaper
låser med spänning | Ja
Aktiveringsorgan övervakat | Ja
Kvarstående | Ja
Manuell tvångsöppning | Ja
Säkerhetsfunktioner | Ja
Integrerad indikering, status | Ja
Antal aktiveringsriktningar | 3
Klassificering
Standarder, föreskrifter | EN ISO 13849-1 EN IEC 61508
Säkerhetsklassificering - tillhållningsfunktion
Performance Level, up to | e
Kategori | 4
PFH värde | 1,34 x 10⁻⁹ /h
PFD värde | 2,34 x 10⁻⁴
Safety Integrity Level (SIL), suitable for applications in | 3
Mission time | 20 År
Mekaniska data
Mekanisk livslängd, minimum | 1 000 000 kopplingar
Note (Mechanical life) | Vid användning som dörranslag > 50 000 kopplingar vid dörrvikter ≤ 5 kg;Aktiveringshastighet ≤ 0,5 m/s
Angular misalignment between solenoid interlock and actuator, maximum | 2 °
Klämkraft enligt EN ISO 14119 | 1 150 N
Klämkraft, maximum | 1 500 N
Latching force, adjustable, position 1 | 25 N
Latching force, adjustable, position 2 | 50 N
Type of the fixing screws | 2x M6
Tightening torque of the fixing screws, minimum | 6 Nm
Tightening torque of the fixing screws, maximum | 7 Nm
Mechanical data - Switching distances
Switch distance, typical | 2 mm
Säkra brytavstånd TILL | 1 mm
Säkrat brytavstånd FRÅN | 20 mm
Note (switching distance) | All switching distances in accordance EN IEC 60947-5-3
Mechanical data - Connection technique
Anslutning, kontakt | Stickkontakt M12, 4-polig, A-kodering
Mekaniska data - mått
Sensorns längd | 120 mm
Sensorns bredd | 87,5 mm
Sensorns höjd | 35 mm
Omgivningsförhållanden
Skyddsklass | IP66 IP67 IP69
Ambient temperature | +0 ... +60 °C
Storage and transport temperature | -10 ... +90 °C
Relativ fuktighet, maximum | 93 %
Note (Relative humidity) | icke kondenserande inte nedisande
Vibrationstålig enligt EN 60068-2-6 | 10 … 150 Hz, amplitud 0,35 mm
tålighet mot chock | 30 g / 11 ms
Protection class | III
Permissible installation altitude above sea level, maximum | 2 000 m
Ambient conditions - Insulation values
Isolationsmärkspänning | 32 VDC
Märkstötspänning | 0,8 kV
Overvoltage category | III
Nersmutsningsgrad enligt IEC/EN 60664-1 | 3
Elektriska data
Beredskapsfördröjning, maximum | 5 000 ms
Elektriska data - AS-i
Rated operating voltage | 26,5 ... 31,6 VDC (Protection against polarity reversal)
AS-i Öppningsström, maximum | 200 mA
Electrical data - AS-Interface specification
AS-i Specification | Safety-Slave
AS-i Version | V 3.0
AS-i Profile | S-7.B.F.E
AS-i, IO-kod | 0x7
AS-i, ID-Kod | 0xB
AS-i, ID-Kod1 | 0xF
AS-i, ID-kod2 | 0xE
AS-i Input, Channel 1 | Databits DI 0/DI 1 = dynamisk kodöverföring
AS-i Input, Channel 2 | Databits DI 2/DI 3 = dynamisk kodöverföring
AS-i Outputs, DO 0 | Magnetstyrning
AS-i Outputs, DO 1 | Ingen funktion
AS-i Outputs, DO 2 | Ingen funktion
AS-i Outputs, DO 3 | Ingen funktion
AS-i Parameter bits, P0 | Skyddsanordning stängd och kan spärras
AS-i Parameter bits, P1 | Lås spärrat
AS-i Parameter bits, P2 | Hjälpspänning finns
AS-i Parameter bits, P3 | Enhetsfel (FID)
Note (AS-i Parameter bits) | Parameterutgångarna ska ställas in på ”1111” (0xF) FID: Periferifel
AS-i Input module address | 0
Note (AS-i Input module address) | Förinställd till adress 0, kan ändras via AS-Interface Busmaster eller programmeringsenhet
Elektriska data - magnetstyrning IN
Magnet switch-on time | 100 %
Statusindikering
Notera (LED-statusindikering) | (1) grön/röd LED (AS-i Duo LED): Försörjningsspänning / Kommunikationsfel / Slavadress = 0 / Periferifel registrerat / enhetsfel registrerat / manipulationsskydd aktivt (2) gul LED: enhetsstatus (frigivningsstatus) (3) röd LED: enhetsfel
Stifttilldelning
PIN 1 | AS-Interface +
PIN 2 | Aux - (P)
PIN 3 | AS-Interface -
PIN 4 | Aux + (P)
Leveransomfång
Leveransomfång | Actuator must be ordered separately.
Tillbehör
Rekommendation (aktiveringsdon) | AZ/AZM300-B1
Note
Note (General) | För dörrar som låses kant i kant med dörramen kan monteringsplatta MP-AZ/AZM300-1 (tillval) användas. För glas- och makrolondörrar kan monteringssats MS-AZ/ASM300-B1-1 (tillval) användas. Så länge nyckeln är införd i säkerhetslåset och skyddet inte öppnats kan det låsas igen utan att säkerhetsutgångarna bryts. Säkerhetsutgångarna aktiveras igen, skyddsanordningen behöver inte öppnas.
Schmersal Nordiska AB, F O Petersons gata 28, S-421 31 Västra Frölunda
Alla data och värden har kontrollerats noga. Bilder kan avvika från originalet. Ytterligare tekniska data finns i manualen. Tekniska ändringar och fel förbehålles.
Genererat den 2025-04-11 04:35