## Worksheet
ELDE.NWS230
Skruvkoppling Monteringsflänsens position 3 Vit LED 230 VAC
Beställningsinformation
Produktbeteckning | ELDE.NWS230
Artikelnummer (beställningsnummer) | 101166026
EAN (European Article Number) | 4250116200856
eCl@ss number, version 12.0 | 27-37-12-09
eCl@ss number, version 11.0 | 27-37-12-09
eCl@ss nummer, version 9.0 | 27-37-12-09
ETIM number, version 7.0 | EC000204
ETIM number, version 6.0 | EC000204
Certifieringar - Föreskrifter
Certifikat | cULus
Globala egenskaper
Föreskrifter | EN IEC 60947-5-1 EN IEC 60947-1
Utförande | LED-modul
Design | Mit integrierter LED
Monteringsvillkor (mekanisk) | valfri
Kapslingens material | Plast, glasfiberförstärkt termoplast, självsläckande
Bruttovikt | 25 g
Allmänna data - Egenskaper
Integrerad indikering, allmänt | Ja
Mekaniska data
Monteringsinstruktion | instickbar
Mounting flange position | 3
Mechanical data - Connection technique
Termination | Skruvanslutning
Polbeteckningar | EN 50005 EN 50013
Anslutningsarea, minimum | 0,5 mm², fast 0,5 mm², flexibel
Anslutningsarea, maximum | 2,5 mm², fast 1,5 mm², flexibel
Mekaniska data - mått
Längd | 46 mm
Bredd | 30 mm
Djup | 60 mm
Omgivningsförhållanden
Plintarnas resp. anslutningarnas skyddsklass | IP20
Ambient temperature | -25 ... +80 °C
Ambient conditions - Insulation values
Isolationsmärkspänning | 440 V
Elektriska data
Operating voltage | 250 VAC -10 % / +10 %
Rated operating voltage | 250 VAC
Kontaktbenämning | X1 - X2
Statusindikering
LED:ns färg | vit
Notera (LED-statusindikering) | Spänningsövervakning UB: 230 VAC
Schmersal Nordiska AB, F O Petersons gata 28, S-421 31 Västra Frölunda
Alla data och värden har kontrollerats noga. Bilder kan avvika från originalet. Ytterligare tekniska data finns i manualen. Tekniska ändringar och fel förbehålles.
Genererat den 2025-02-03 11:07