## Worksheet
BNS 333-01YL-M20
| 1 kabelgenomföring M 20 x 1.5 Plasthus Lång livslängd Lämplig för livsmedelsindustrin endast i kombination med BPS 303 inget mekaniskt slitage | 40 mm x 112 mm x 40 mm Okänslig mot felaktig inriktning på tvären Okänslig mot smuts Anslutningsrum med integrerad utvärdering
Beställningsinformation
Produktbeteckning | BNS 333-01YL-M20
Artikelnummer (beställningsnummer) | 101169805
EAN (European Article Number) | 4030661296500
eCl@ss number, version 12.0 | 27-27-44-01
eCl@ss number, version 11.0 | 27-27-24-02
eCl@ss nummer, version 9.0 | 27-27-24-02
ETIM number, version 7.0 | EC002544
ETIM number, version 6.0 | EC002544
Globala egenskaper
Föreskrifter | BG-GS-ET-14 EN IEC 60947-5-3
Kodningsnivå enligt EN ISO 14119 | låg
Aktiv princip | Styrning av magnetlås
Monteringsvillkor (mekanisk) | skenbart i plan
Kapslingens material | Plast, glasfiberförstärkt termoplast
Riskens varaktighet, maximum | 50 ms
Bruttovikt | 150 g
Allmänna data - Egenskaper
Kodning | Ja
Integrerad indikering, status | Ja
Säkerhetsrelä integrerad | Ja
Antal öppnare | 1
Antal säkerhetskontakter | 1
Klassificering
Standarder, föreskrifter | EN ISO 13849-1
Mission time | 20 År
Säkerhetsklassificering - säkerhetsutgångar
B10D Öppnare (NC) | 20 000 000 kopplingar
Mekaniska data
Aktiv yta | vänster sida
Manövreringselement | Magnetspole
Rörelseriktning | Frontalt mot den aktiva ytan
Mechanical data - Switching distances according EN IEC 60947-5-3
Säkra brytavstånd TILL | 4 mm
Säkrat brytavstånd FRÅN | 14 mm
Mechanical data - Connection technique
Anslutning, kontakt | Skruvkoppling M20 x 1,5
Anslutningsarea, minimum | 2 x 0,75 mm²
Anslutningsarea, maximum | 2 x 1,5 mm²
Note | All information i kabeldelen är inklusive kabelhylsor.
Ledararea | 15 AWG
Mekaniska data - mått
Sensorns längd | 40 mm
Sensorns bredd | 40 mm
Sensorns höjd | 112 mm
Omgivningsförhållanden
Skyddsklass | IP65
Ambient temperature | -25 ... +55 °C
Storage and transport temperature | -25 ... +70 °C
Vibrationstålig enligt EN 60068-2-6 | 10 … 55 Hz, Amplitud 1 mm
tålighet mot chock | 30 g / 11 ms
Elektriska data
Kopplingsspänning, maximum | 250 VAC
Kopplingsström, maximum | 5 A
Kopplingseffekt, maximum | 1 250 W
Kopplingsdon | 1 brytande kontakt (br)
Beredskapsfördröjning, maximum | 50 ms
Kopplingsfrekvens, maximum | 5 Hz
Statusindikering
Note (Integral System Diagnostics, status ) | Lysdioden lyser när skyddsdörren är stängd.
Leveransomfång
Leveransomfång | Actuator must be ordered separately.
Tillbehör
Rekommendation (aktiveringsdon) | BPS 300 BPS 303 BPS 303 SS
Recommended safety switchgear | SRB-E-301ST SRB-E-201LC
Note
Note (General) | Kontaktsymboler visas med skyddet i stäng tillstånd
Schmersal Nordiska AB, F O Petersons gata 28, S-421 31 Västra Frölunda
Alla data och värden har kontrollerats noga. Bilder kan avvika från originalet. Ytterligare tekniska data finns i manualen. Tekniska ändringar och fel förbehålles.
Genererat den 2025-01-26 20:01