## Worksheet
A-K12P-M23-S-G-20M-GY-1-X-X-1-2568/2965
Anslutningskabel 12-polig
Beställningsinformation
Produktbeteckning | A-K12P-M23-S-G-20M-GY-1-X-X-1-2568/2965
Artikelnummer (beställningsnummer) | 101214418
EAN (European Article Number) | 4030661399010
eCl@ss number, version 12.0 | 27-06-03-11
eCl@ss number, version 11.0 | 27-06-03-11
eCl@ss nummer, version 9.0 | 27-06-03-11
ETIM number, version 7.0 | EC001855
ETIM number, version 6.0 | EC001855
Globala egenskaper
Utförande | rak
Bruttovikt | 3 470 g
Allmänna data - Egenskaper
Kompatibel med släpkedja | Ja
Antal kabelledare | 12
Mekaniska data
Vridmoment, maximum | 1 Nm
Mechanical data - Connection technique
Kabelns längd | 20 m
Ledararea | 0,75 mm2
Cable diameter | 9,9 mm
Bending radius (fixed) | 4 x Ø-cable
Bending radius (repeated) | 10 x Ø-cable
Kabelmantelns färg | grå
Mekaniska data - Stickkontakt sida A
Connector typ | Female connector
Design | straight
Connector coding | A
Connector latching | Screw locking
Material of the gland | Metal, CuZn, nickel-plated
Material of the handle | Metall, CuZn chromated
Colour of the handle | Chromium-plated
Omgivningsförhållanden
Skyddsklass | IP66 IP67
Ambient temperature (Connector) | -20 ... +130 °C
Ambient temperature (fixed) | -40 ... +80 °C
Ambient temperature (moved) | -15 ... +70 °C
Ambient temperature (drag chain) | -5 ... +70 °C
Elektriska data
Termisk testström | 7 A
Rated operating voltage | 60 VAC
Rated operating voltage | 60 VDC
Märkström | 7 000 mA
Schmersal Nordiska AB, F O Petersons gata 28, S-421 31 Västra Frölunda
Alla data och värden har kontrollerats noga. Bilder kan avvika från originalet. Ytterligare tekniska data finns i manualen. Tekniska ändringar och fel förbehålles.
Genererat den 2024-08-02 21:14