## Worksheet
AZM 170Z-ST-FB-ZR-2405
| Enhetsutförande för anslutning av en Safety fältbox SFB Stickkontakt M12, 8-polig Plasthus skyddsisolerad Kompakt konstruktion | Förregling med skydd mot felaktig låsning. Lång livslängd Hög hållkraft 90 mm x 84 mm x 30 mm
Beställningsinformation
Produktbeteckning | AZM 170Z-ST-FB-ZR-2405
Artikelnummer (beställningsnummer) | 103038467
EAN (European Article Number) | 4030661546537
eCl@ss number, version 12.0 | 27-27-26-03
eCl@ss number, version 11.0 | 27-27-26-03
eCl@ss nummer, version 9.0 | 27-27-26-03
ETIM number, version 7.0 | EC002593
ETIM number, version 6.0 | EC002593
Certifieringar - Föreskrifter
Certifikat | IFA cULus
Globala egenskaper
Föreskrifter | EN ISO 13849-1 EN ISO 14119 EN IEC 60947-5-1
Kodningsnivå enligt EN ISO 14119 | låg
Aktiv princip | elektromekanisk
Kapslingens material | Plast, glasfiberförstärkt termoplast, självsläckande
Bruttovikt | 329 g
Allmänna data - Egenskaper
låser upp med spänning | Ja
Nödutgång | Ja
Antal aktiveringsriktningar | 2
Antal extra kontakter | 1
Klassificering
Standarder, föreskrifter | EN ISO 13849-1
Note | Electrical life on request.
B10D Normally-open contact (NO) | 1 000 000 kopplingar
Note | at 10% Ie and ohmic load
Mission time | 20 År
Säkerhetsklassificering - säkerhetsutgångar
B10D Öppnare (NC) | 2 000 000 kopplingar
Säkerhetsklassificering - Feluteslutning
Please note: | Can be used when fault exclusion for dangerous damage to the 1-channel mechanism is permissible and sufficient protection against manipulation is guaranteed.
Performance Level, up to | d
Category | 3
Note | for 2-channel use and with suitable logic unit.
Mission time | 20 År
Säkerhetsklassificering - förreglingsfunktion
Performance Level, up to | d
Kategori | 2
PFH värde | 3,01 x 10⁻⁷ /h
Note (Performance Level) | Information for the safety classification of the guard locking function is documented in the &quot;Operating instructions&quot; or in the &quot;Operation and mounting&quot; instructions.
Mekaniska data
Mekanisk livslängd, minimum | 1 000 000 kopplingar
Klämkraft enligt EN ISO 14119 | 1 000 N
Klämkraft, maximum | 1 300 N
Hållkraft | 30 N
tvångsöppningssträcka | 11 mm
Positive break force per NC contact, minimum | 8,5 N
Erforderlig kraft för tvångsbrytning, minimum | 8,5 N
Aktiveringshastighet, maximum | 2 m/s
Montering | Skruvar
Type of the fixing screws | 2x M5
Tightening torque of the fastening screws for the housing cover, minimum | 0,7 Nm
Tightening torque of the fastening screws for the housing cover, maximum | 1 Nm
Note | Torx T10
Mechanical data - Connection technique
Connector position | Centrerad
Anslutning, kontakt | Stickkontakt M12, 8-polig, A-kodering
Mekaniska data - mått
Sensorns längd | 30 mm
Sensorns bredd | 108 mm
Sensorns höjd | 92,5 mm
Omgivningsförhållanden
Skyddsklass | IP67
Ambient temperature | -25 ... +60 °C
Storage and transport temperature | -25 ... +85 °C
Note (Relative humidity) | icke kondenserande inte nedisande
Protection class | II
Permissible installation altitude above sea level, maximum | 2 000 m
Ambient conditions - Insulation values
Isolationsmärkspänning | 60 V
Märkstötspänning | 0,8 kV
Overvoltage category | III
Nersmutsningsgrad enligt IEC/EN 60664-1 | 3
Elektriska data
Termisk testström | 2 A
Märkspänning | 24 VDC
Betingad märkkortslutningsström enligt EN 60947-5-1 | 1 000 A
Elektrisk märkeffekt, maximum | 12 W
Note (Switching element) | Växlande kontakt med dubbel brytning, typ Zb eller 2 br kontakter, med galvaniskt separerade kontaktbryggor
Kopplingsprincip | slow action, positive break NC contact
kopplingsfrekvens | 1 000 /h
Kontakternas material, elektriskt | Silver
Elektriska data - magnetstyrning IN
Magnet switch-on time | 100 %
Test pulse duration, maximum | 5 ms
Test pulse interval, minimum | 50 ms
Elektriska data - Säkerhetskontakter
Voltage, Utilisation category AC-15 | 24 VAC
Current, Utilisation category AC-15 | 2 A
Voltage, Utilisation category DC-13 | 24 VDC
Current, Utilisation category DC-13 | 2 A
Elektriska data - Extrakontakter
Voltage, Utilisation category AC-15 | 24 VAC
Current, Utilisation category AC-15 | 2 A
Voltage, Utilisation category DC-13 | 24 VDC
Current, Utilisation category DC-13 | 2 A
Diverse data
Notera (applikationstillämpningar) | skjutbar skyddsanordning avtagbart skydd förreglingsbrytare för svänfgbara skydd
Stifttilldelning
PIN 1 | A1 Matningsspänning UB
PIN 2 | X1 Säkerhetsingång 1
PIN 3 | A2 GND
PIN 4 | Y1 Säkerhetsutgång 1
PIN 5 | Signalutgång
PIN 6 | X2 Säkerhetsingång 2
PIN 7 | Y2 Säkerhetsutgång 2
PIN 8 | IN Magnetstyrning
Leveransomfång
Leveransomfång | Actuator must be ordered separately. Slitstätning
Note
Note (Emergency exit) | I risksituationer Aktivering inifrån riskområdet
Schmersal Nordiska AB, F O Petersons gata 28, S-421 31 Västra Frölunda
Alla data och värden har kontrollerats noga. Bilder kan avvika från originalet. Ytterligare tekniska data finns i manualen. Tekniska ändringar och fel förbehålles.
Genererat den 2025-04-28 17:54