## Worksheet
EX-ZQ 900-11-3D
| 3 kabelgenomföringar M 20 x 1.5 Ex-zon 22 metallhus Resetknapp visare Robust konstruktion | Stort anslutningsutrymme Det går inte att vrida dragöglan Extern vattentät krage Övervakning av vajerdrag och vajeravbrott vajerlängd upp till 75 m
Beställningsinformation
Produktbeteckning | EX-ZQ 900-11-3D
Artikelnummer (beställningsnummer) | 101212889
EAN (European Article Number) | 4030661402215
eCl@ss nummer, version 12.0 | 27-37-12-01
eCl@ss nummer, version 11.0 | 27-37-12-01
eCl@ss nummer, version 9.0 | 27-37-12-01
ETIM-nummer, version 7.0 | EC002033
ETIM-nummer, version 6.0 | EC002033
Certifieringar - Föreskrifter
Certifikat | ATEX (Konformitätserklärung)
Explosionsskydd
Explosionsskydd: Föreskrifter | EN IEC 60079-0 EN 60079-31
Ex-zoner | 22
Explosionsskyddad kategori | 3D
Explosionsskydd märkning | EX II 3D Ex tc IIIC T100°C Dc
Globala egenskaper
Föreskrifter | EN ISO 13850 EN IEC 60947-5-1 EN IEC 60947-5-5
Kapslingens material | Metall, zink pressgjutgods
Kapslingsbeläggningens material | lackerad
Lockets material | Stål
Linans längd, maximum | 75 m
Bruttovikt | 1.600 g
Allmänna data - Egenskaper
Antal extra kontakter | 1
Antal säkerhetskontakter | 1
Funktion | one-side operation
Klassificering
Föreskrifter | EN ISO 13849-1
Mission time | 20 År
Säkerhetsklassificering - säkerhetsutgångar
B10D Öppnare (NC) | 100.000 kopplingar
Mekaniska data
Mekanisk livslängd, minimum | 1.000.000 kopplingar
Aktiveringskraft, maximum | 200 N
Actuating travel | 400 mm
Mechanical data - Connection technique
Anslutning, kontakt | Skruvkoppling M20 x 1,5
Förskruvningens kabelstorlek, minimum | 7 mm
Förskruvningens kabelstorlek, maximum | 12 mm
Anslutningsarea, minimum | 0,75 mm²
Anslutningsarea, maximum | 2,5 mm²
Note | All information i kabeldelen är inklusive kabelhylsor.
Mekaniska data - mått
Sensorns längd | 57 mm
Sensorns bredd | 71,5 mm
Sensorns höjd, minimum | 221 mm
Sensorns höjd, maximum | 237 mm
Omgivningsförhållanden
Skyddsklass | IP67
Omgivningstemperatur | -20 ... +55 °C
Relativ fuktighet, minimum | 30 %
Relativ fuktighet, maximum | 95 %
Ambient conditions - Insulation values
Isolationsmärkspänning | 500 V
Märkstötspänning | 6 kV
Elektriska data
Termisk testström | 4 A
Brukskategori AC-15 | 230 VAC
Brukskategori AC-15 | 4 A
Brukskategori DC-13 | 24 VDC
Brukskategori DC-13 | 1 A
Kopplingsdon | NO, NC
Kopplingsprincip | Moment
Kontakternas material, elektriskt | Silver
Leveransomfång
Leveransomfång | Inklusive Ex-certifierad kabelförskruvning
Note
Note (General) | För längder över 10 m måste vajern stödjas med en support varje 3-5 m Rekommenderad max. kabellängd för linnödstopp med tanke på omgivningstemperatur. I och med att kausarna deformeras när du drar i vajern skall du dra i vajern flera gångar efter monteringen. Sedan måste vajern spännas om med hjälp av skruvöglan eller vajerspännaren.
Schmersal Nordiska AB, F O Petersons gata 28, S-421 31 Västra Frölunda
Alla data och värden har kontrollerats noga. Bilder kan avvika från originalet. Ytterligare tekniska data finns i manualen. Tekniska ändringar och fel förbehålles.
Genererat den 2025-10-22 00:29