## Worksheet
NWSP21GR
För 2-läges vred Grå Utbytesåtgärd för nyckelvred Skyddsklass IP69K Inbyggnadsdiameter Ø 22,3 mm
Beställningsinformation
Produktbeteckning | NWSP21GR
Artikelnummer (beställningsnummer) | 101160848
EAN (European Article Number) | 4250116200429
eCl@ss number, version 12.0 | 27-37-12-13
eCl@ss number, version 11.0 | 27-37-12-13
eCl@ss nummer, version 9.0 | 27-37-12-13
ETIM number, version 7.0 | EC000222
ETIM number, version 6.0 | EC000222
Certifieringar - Föreskrifter
Certifikat | hygiene tested
Globala egenskaper
Utförande | Omkopplarspärr
Monteringsvillkor (mekanisk) | Screw mounting
Kapslingens material | Plast
Kapslingsöverdelens färg | transparent
Kapslingsunderdelens färg | svart
Bruttovikt | 40 g
Note | För 2-läges vred
Mekaniska data
Montering | Skruvar Fastsättningen sker på baksidan. Härför finns 4 hål Ø 3.5 mm, 12 mm djup för självgängande skruvar. Rastermåttet är 56 x 60 mm.
Mekaniska data - mått
Längd | 74 mm
Bredd | 85 mm
Höjd | 30,5 mm
Längd x bredd x höjd | Rastermått: 74 mm x 85 mm
Omgivningsförhållanden
Ambient temperature | -25 ... +80 °C
tålighet mot chock | 30 g / 18 ms
beständig mot vibrationer | 20 g / 10 ... 150 Hz
Leveransomfång
Notera (leveransomfång, antal och typ) | Befestigungsschrauben nicht im Lieferumfang enthalten
Schmersal Nordiska AB, F O Petersons gata 28, S-421 31 Västra Frölunda
Alla data och värden har kontrollerats noga. Bilder kan avvika från originalet. Ytterligare tekniska data finns i manualen. Tekniska ändringar och fel förbehålles.
Genererat den 2025-03-24 23:56