## Worksheet
AZM 170-11ZRI-ST-B6L-2197 24VAC/DC
| Stickkontakt M12, 4-polig A- och B-kodning av stickkontakterna Manuell tvångsöppning från sidan skyddsisolerad individuellt kodad Kodningsnivå HÖG enligt ISO 14119 90 mm x 84 mm x 30 mm | Kompakt konstruktion Förregling med skydd mot felaktig låsning. Lång livslängd Hög hållkraft vänsterutförande För väldigt små aktiveringsradier i linje med eller på 90° mot aktiveringsorganets plan
Beställningsinformation
Produktbeteckning | AZM 170-11ZRI-ST-B6L-2197 24VAC/DC
Artikelnummer (beställningsnummer) | 101144372
EAN (European Article Number) | 4030661133133
eCl@ss number, version 12.0 | 27-27-26-03
eCl@ss number, version 11.0 | 27-27-26-03
eCl@ss nummer, version 9.0 | 27-27-26-03
ETIM number, version 7.0 | EC002593
ETIM number, version 6.0 | EC002593
Certifieringar - Föreskrifter
Certifikat | BG cULus CCC
Globala egenskaper
Föreskrifter | BG-GS-ET-19 EN ISO 13849-1 EN ISO 14119 EN IEC 60947-5-1
Allmän information | individuellt kodad
Kodningsnivå enligt EN ISO 14119 | Hög
Aktiv princip | elektromekanisk
Kapslingens material | Plast, glasfiberförstärkt termoplast, självsläckande
Aktiveringsorganets material | Rostfritt stål
Bruttovikt | 305 g
Allmänna data - Egenskaper
låser upp med spänning | Ja
Manuell tvångsöppning | Ja
Antal aktiveringsriktningar | 2
Antal extra kontakter | 1
Antal säkerhetskontakter | 1
Klassificering
Standarder, föreskrifter | EN ISO 13849-1
Performance Level, up to | d
Kategori enligt EN ISO 13849 | 3
Mission time | 20 År
Säkerhetsklassificering - säkerhetsutgångar
B10D Öppnare (NC) | 2 000 000 kopplingar
Säkerhetsklassificering - Feluteslutning
Mission time | 20 År
Mekaniska data
Aktiveringsradie, minimum | 50 mm
Mekanisk livslängd, minimum | 1 000 000 kopplingar
Klämkraft enligt EN ISO 14119 | 1 000 N
Klämkraft, maximum | 1 300 N
Hållkraft | 30 N
tvångsöppningssträcka | 11 mm
Positive break force per NC contact, minimum | 8,5 N
Erforderlig kraft för tvångsbrytning, minimum | 8,5 N
Aktiveringshastighet, maximum | 2 m/s
Montering | Skruvar
Type of the fixing screws | 2x M5
Mechanical data - Connection technique
Anslutning, kontakt | Stickkontakt M12, 4-polig, A-kodering Stickkontakt M12, 4-polig, B-kodering
Mekaniska data - mått
Sensorns längd | 30 mm
Sensorns bredd | 108 mm
Sensorns höjd | 75,5 mm
Omgivningsförhållanden
Skyddsklass | IP67
Ambient temperature | -25 ... +60 °C
Storage and transport temperature | +25 ... +85 °C
Note (Relative humidity) | icke kondenserande inte nedisande
Protection class | II
Ambient conditions - Insulation values
Isolationsmärkspänning | 250 VAC
Märkstötspänning | 2,5 kV
Overvoltage category | III
Nersmutsningsgrad enligt IEC/EN 60664-1 | 3
Elektriska data
Termisk testström | 4 A
Rated control voltage | 24 VAC/DC
Betingad märkkortslutningsström enligt EN 60947-5-1 | 1 000 A
Elektrisk märkeffekt, maximum | 10 W
Kopplingsdon | NO, NC
Note (Switching element) | Växlande kontakt med dubbel brytning Zb eller 2 NC eller 3 NC eller 4 NC , galvaniskt skilda kontaktbyglingar
Kopplingsprincip | slow action, positive break NC contact
kopplingsfrekvens | 1 000 /h
Kontakternas material, elektriskt | Silver
Elektriska data - magnetstyrning IN
Magnet switch-on time | 100 %
Test pulse duration, maximum | 5 ms
Test pulse interval, minimum | 50 ms
Elektriska data - Säkerhetskontakter
Voltage, Utilisation category AC-15 | 230 VAC
Current, Utilisation category AC-15 | 4 A
Voltage, Utilisation category DC-13 | 24 VDC
Current, Utilisation category DC-13 | 4 A
Elektriska data - Extrakontakter
Voltage, Utilisation category AC-15 | 230 VAC
Current, Utilisation category AC-15 | 4 A
Voltage, Utilisation category DC-13 | 24 VDC
Current, Utilisation category DC-13 | 4 A
Diverse data
Notera (applikationstillämpningar) | skjutbar skyddsanordning avtagbart skydd förreglingsbrytare för svänfgbara skydd
Leveransomfång
Leveransomfång | Finns inte som reservdel Slitstätning The actuator is included in the scope of delivery
Note
Note (General) | Gångjärnets axel skall vara 11 mm över säkerhetsbrytarens överkant och i samma plan Aktiveringsradien kan justeras, minimum 50 mm, med en sexkantsnyckel 2 mm NV (a) Aktiveringsorganet kan inte fås separat.
Note (Manual release) | höger För manuell tvångsupplåsning med hjälp av trekantnyckel M5, finns som tillbehör Manuell tvångsöppning från sidan
Schmersal Nordiska AB, F O Petersons gata 28, S-421 31 Västra Frölunda
Alla data och värden har kontrollerats noga. Bilder kan avvika från originalet. Ytterligare tekniska data finns i manualen. Tekniska ändringar och fel förbehålles.
Genererat den 2024-05-24 05:19