## Worksheet
SEPLC05.2.4.0.22/95
| Nödstoppsknapp i metallversion Ø 38,5 mm 2 svarta aktiveringsknappar (placering av delar) Ø 55 mm i Metallfilm utförande NOTERA | : Tillgänglig till 2015.12.31 (ersättning: -) Aluminiumkapsling Manöverpanel för kommando-och signalinstrument avtagbar aluminiumpanel B x H = 230 x 150 mm
Beställningsinformation
Note (Delivery capacity) | Ej tillgänglig!
Produktbeteckning | SEPLC05.2.4.0.22/95
Artikelnummer (beställningsnummer) | 101188799
EAN (European Article Number) | 4250116203116
eCl@ss number, version 12.0 | 27-37-12-19
eCl@ss number, version 11.0 | 27-37-12-19
eCl@ss nummer, version 9.0 | 27-37-12-19
ETIM number, version 7.0 | EC001260
ETIM number, version 6.0 | EC001260
Certifieringar - Föreskrifter
Certifikat | cULus
Globala egenskaper
Föreskrifter | EN ISO 13850 EN ISO 13851 EN IEC 60947-5-1 EN IEC 60947-5-5 EN IEC 60947-1
Kapslingens material | Aluminium
Kapslingsbeläggningens material | pulverbelagd
Ändplattornas material | Aluminium
Kapslingens färg | RAL 7004
Bruttovikt | 5 300 g
Allmänna data - Egenskaper
lämplig för NÖDSTOPP | Ja
Konstruktionssats möjlig | Ja
Antal nödstoppsknappar | 1
Antal öppnare | 2
Antal slutare | 2
Antal fungerande tryckknappar (positionerar delar) | 2
Mekaniska data
Mekanisk livslängd, minimum | 10 000 000 kopplingar
Mechanical data - Connection technique
Anslutning, kontakt | Skruvkoppling M20 x 1,5
Anslutningsarea, maximum | 1,5 mm²
Mekaniska data - mått
Bredd | 510 mm
Höjd | 160 mm
Djup | 175 mm
Längd x bredd x höjd | Fungerande tryckknappar (positionerar delar): 55 mm Nödstopp svamptrycke: 38.5 mm
Omgivningsförhållanden
Skyddsklass | IP54
Ambient conditions - Insulation values
Isolationsmärkspänning | 440 V
Elektriska data
Termisk testström | 10 A
Brukskategori AC-15 | 250 VAC
Brukskategori AC-15 | 8 A
Brukskategori DC-13 | 24 VDC
Brukskategori DC-13 | 5 A
Tillbehör
Rekommendation (produktkombination) | SRB201ZH SRB200ZHX1 SRB 201ZHX3
Note
Note (General) | En sl-/en br-kontakt per enhet, en sl-/en br-kontakt för nödstopp Alternativt: Ställdon med lägre aktiveringskraft
Note (Number of Emergency Stop button) | Bestående av: EDRR40RT; EFR; EF303.1
Note (Number of operating push buttons (positioning parts)) | Bestående av: EDP55SW; EF10.1; EF03.1
Schmersal Nordiska AB, F O Petersons gata 28, S-421 31 Västra Frölunda
Alla data och värden har kontrollerats noga. Bilder kan avvika från originalet. Ytterligare tekniska data finns i manualen. Tekniska ändringar och fel förbehålles.
Genererat den 2024-11-28 13:12