## Worksheet
RS655-Z22-G115
metallhus Övervakning av vajerdrag och vajeravbrott Skyddsklass IP66, IP67 Centrala anslutningar Mekaniska växlande statusindikeringar dubbelsidig funktion / vajerlängd upp till 2 x 100 m
Beställningsinformation
Produktbeteckning | RS655-Z22-G115
Artikelnummer (beställningsnummer) | 153031644
EAN (European Article Number) | 4030661532936
eCl@ss number, version 12.0 | 27-37-12-01
eCl@ss number, version 11.0 | 27-37-12-01
eCl@ss nummer, version 9.0 | 27-37-12-01
ETIM number, version 7.0 | EC002033
ETIM number, version 6.0 | EC002033
Certifieringar - Föreskrifter
Certifikat | TÜV cULus
Globala egenskaper
Föreskrifter | EN 620 EN ISO 13850 EN IEC 60947-5-1 EN IEC 60947-5-5
Kapslingens material | Gjutgods i järn, lackerad
Lockets material | Gjutgods i järn, lackerad
Linans längd, maximum | 100 m
Bruttovikt | 6 200 g
Allmänna data - Egenskaper
Signallampa | Ja
Antal extra kontakter | 2
Antal säkerhetskontakter | 2
Antal signallampor | 1
Klassificering
Standarder, föreskrifter | EN ISO 13849-1
Mission time | 20 År
Säkerhetsklassificering - säkerhetsutgångar
B10D Öppnare (NC) | 100 000 kopplingar
Mekaniska data
Manövreringselement | Arm med rulle N300
Mekanisk livslängd, minimum | 100 000 kopplingar
Actuation direction | Högerrotation och vänsterrotation vardera 75°
Mechanical data - Connection technique
Kabelstyrning | 2 x M25 x 1,5
Anslutning, kontakt | Fjäderkoppling för remskiva
Anslutningsarea, minimum | 0,5 mm², flexibel
Anslutningsarea, maximum | 2,5 mm², flexibel
Omgivningsförhållanden
Skyddsklass | IP66 IP67
Ambient temperature | -25 ... +60 °C
Protection class | I
Ambient conditions - Insulation values
Isolationsmärkspänning | 300 V
Märkstötspänning | 4 kV
Nersmutsningsgrad enligt IEC/EN 60947-1 | 3
Elektriska data
Termisk testström | 6 A
Brukskategori AC-15 | 230 VAC
Brukskategori AC-15 | 3 A
Brukskategori DC-13 | 24 VDC
Brukskategori DC-13 | 3 A
Kopplingsprincip | Moment
Kontakternas material, elektriskt | Silver
Statusindikering
Färg signallampa | röd
Notera (LED-statusindikering) | Spänningsövervakning UB: 115 VAC
Diverse data
Notera (applikationstillämpningar) | Linnödstopp
Schmersal Nordiska AB, F O Petersons gata 28, S-421 31 Västra Frölunda
Alla data och värden har kontrollerats noga. Bilder kan avvika från originalet. Ytterligare tekniska data finns i manualen. Tekniska ändringar och fel förbehålles.
Genererat den 2024-12-12 21:54