## Worksheet
SD-2V-S-SK SD-FÖRDELARE 2-FALDIG
för skåpmontering kopplingsbox för 2 komponenter, skruvterminal Är monterad på en standard DIN-skena anpassat till ett elskåp
Beställningsinformation
Produktbeteckning | SD-2V-S-SK SD-FÖRDELARE 2-FALDIG
Artikelnummer (beställningsnummer) | 101188436
EAN (European Article Number) | 4030661352565
eCl@ss number, version 12.0 | 27-23-02-06
eCl@ss number, version 11.0 | 27-23-02-06
eCl@ss nummer, version 9.0 | 27-23-02-08
ETIM number, version 7.0 | EC001099
ETIM number, version 6.0 | EC001099
Globala egenskaper
Kapslingens material | Plast, termoplast, självsläckande
Bruttovikt | 200 g
Mechanical data - Connection technique
Anslutningsarea, minimum | 0,25 mm²
Anslutningsarea, maximum | 2,5 mm²
Note | All information i kabeldelen är inklusive kabelhylsor.
Stickkontakt (mekanisk) | Skruvkoppling
Mekaniska data - mått
Bredd | 92 mm
Höjd | 89,6 mm
Djup | 68,5 mm
Omgivningsförhållanden
Skyddsklass | IP00
Ambient temperature | -25 ... +70 °C
Storage and transport temperature | -25 ... +85 °C
Relativ fuktighet, minimum | 30 %
Relativ fuktighet, maximum | 95 %
Note (Relative humidity) | icke kondenserande
Protection class | II
Ambient conditions - Insulation values
Isolationsmärkspänning | 32 VDC
Märkstötspänning | 0,8 kV
Overvoltage category | III
Nersmutsningsgrad enligt VDE 0100 | 2
Elektriska data
Operating voltage | 24 VDC -15 % / +10 %
Rated operating voltage | 24 VDC
Märkström | 16 000 mA
Elektrisk avsäkring, maximum | 16 A
Note
Note (General) | 2 (upp till 3) komponenter kan kopplas till varje SD kopplingsbox.
Schmersal Nordiska AB, F O Petersons gata 28, S-421 31 Västra Frölunda
Alla data och värden har kontrollerats noga. Bilder kan avvika från originalet. Ytterligare tekniska data finns i manualen. Tekniska ändringar och fel förbehålles.
Genererat den 2025-01-08 00:46