## Worksheet
BWU3635
användbar för CSS- och RSS-sensorer samt för MZM 100, AZM 201, AZM 300, AZM40 säker aktiv AS-i kopplingsbox Anslutningar för profilkabel AS-i & AUX med 2 säkra ingångar för OSSDs och en osäker digitalutgång 8-polig M12 anslutningskabel 1 m Skyddsklass IP67
Beställningsinformation
Produktbeteckning | BWU3635
Artikelnummer (beställningsnummer) | 103016678
EAN (European Article Number) | 4030661508924
eCl@ss number, version 12.0 | 27-24-26-04
eCl@ss number, version 11.0 | 27-24-26-04
eCl@ss nummer, version 9.0 | 27-24-26-04
ETIM number, version 7.0 | EC001599
ETIM number, version 6.0 | EC001599
Globala egenskaper
Föreskrifter | EN IEC 62026-2 EN IEC 62061 EN ISO 13849-1
Kapslingens material | Plast
Reaktionstid, maximum | 11 ms
Bruttovikt | 141 g
Allmänna data - Egenskaper
Säkerhetsfunktioner | Ja
Integrerad indikering, status | Ja
Klassificering
Standarder, föreskrifter | EN IEC 62061
Performance Level, up to | e
Kategori enligt EN ISO 13849 | 4
PFH värde | 5,18 x 10⁻⁹ /h
PFD värde | 6,19 x 10⁻⁷
Safety Integrity Level (SIL) | 3
Mission time | 20 År
Mechanical data - Connection technique
Kabelns längd | 1 m
Anslutning, kontakt | Kabeluttag M12, 8-polig, A-kodad
Kabelns material | PUR
Mekaniska data - mått
Bredd | 60 mm
Höjd | 45 mm
Djup | 19 mm
Omgivningsförhållanden
Skyddsklass | IP67
Ambient temperature | -20 ... +60 °C
Storage and transport temperature | -30 ... +85 °C
Vibrationstålig enligt EN 60068-2-6 | 10 … 55 Hz, amplitud 0,5 mm
tålighet mot chock | 15 g / 11 ms
Elektriska data - AS-i
Rated operating voltage | 21,6 ... 31,6 VDC
AS-i Öppningsström, maximum | 60 mA
Electrical data - AS-Interface specification
AS-i Specification | Safety-Slave
AS-i Version | V 2.1
AS-i Profile | S-7.B.F.1
AS-i Input, Channel 1 | Databits DI 0/DI 1 = dynamisk kodöverföring
AS-i Input, Channel 2 | Databits DI 2/DI 3 = dynamisk kodöverföring
AS-i Outputs, DO 0 | Digital utgång, magnetaktivering
AS-i Outputs, DO 1 … DO 3 | Ingen funktion
AS-i Parameter bits, P0 | Styrning Watch-Dog
AS-i Parameter bits, P1 | Diagnossignal säkerhetsbrytare (inverterad)
AS-i Parameter bits, P2 ... P3 | Ingen funktion
Note (AS-i Parameter bits) | Parameterutgångarna ska ställas in på ”1111” (0xF)
AS-i Input module address | 0
Note (AS-i Input module address) | Förinställd till adress 0, kan ändras via AS-Interface Busmaster eller programmeringsenhet
Elektriska data - hjälpspänning (Aux)
Operating voltage | 24 VDC -15 % / +10 % (stabilised PELV power supply)
Rated operating voltage | 24 VDC
Statusindikering
Notera (LED-statusindikering) | (1) grön/röd LED (AS-i Duo LED): Försörjningsspänning / Kommunikationsfel / Slavadress = 0 / Periferifel registrerat (2) grön LED: AUX-ström finns (3) gul LED : S1 = status säkerhetsingång 1 (4) gul LED : S2 = status säkerhetsingång 2 (5) gul LED: I1 = status utgång I1 (6) gul LED: o1 = status utgång o1
Note
Note voltage AUX DC | stabilised PELV power supply
Schmersal Nordiska AB, F O Petersons gata 28, S-421 31 Västra Frölunda
Alla data och värden har kontrollerats noga. Bilder kan avvika från originalet. Ytterligare tekniska data finns i manualen. Tekniska ändringar och fel förbehålles.
Genererat den 2025-03-24 01:45