## Worksheet
EX-AZM 170-02ZKA 24VAC/DC-3G/D
| IDC-metod för avslutning Manuell tvångsöppning Ex-zon 2 och 22 Plasthus | 1 kabelgenomföring M 20 x 1.5 Förregling med skydd mot felaktig låsning. Hög hållkraft 90 mm x 84 mm x 30 mm
Beställningsinformation
Produktbeteckning | EX-AZM 170-02ZKA 24VAC/DC-3G/D
Artikelnummer (beställningsnummer) | 101216375
EAN (European Article Number) | 4030661406886
eCl@ss number, version 12.0 | 27-27-26-03
eCl@ss number, version 11.0 | 27-27-26-03
eCl@ss nummer, version 9.0 | 27-27-26-03
ETIM number, version 7.0 | EC002593
ETIM number, version 6.0 | EC002593
Certifieringar - Föreskrifter
Certifikat | ATEX (Konformitätserklärung)
Explosionsskydd
Explosionsskydd: Föreskrifter | EN IEC 60079-0 EN IEC 60079-15 EN 60079-31
Ex-zoner | 2 22
Explosionsskyddad kategori | 3G 3D
Explosionsskydd märkning | EX II 3G Ex nC IIB T5 Gc X EX II 3D Ex tc IIIC T80°C Dc X
Manufacturer declaration | ATEX Zone 2 and 22
Globala egenskaper
Föreskrifter | EN IEC 60947-5-1
Aktiv princip | elektromekanisk
Kapslingens material | Plast, glasfiberförstärkt termoplast, självsläckande
Bruttovikt | 290 g
Allmänna data - Egenskaper
låser med spänning | Ja
Manuell tvångsöppning | Ja
Antal säkerhetskontakter | 2
Klassificering
Standarder, föreskrifter | EN ISO 13849-1
Performance Level, up to | c
Kategori enligt EN ISO 13849 | 1
B10D Normally-closed contact (NC) | 2 000 000 kopplingar
Note | Electrical life on request.
B10D Normally-open contact (NO) | 1 000 000 kopplingar
Mission time | 20 År
Säkerhetsklassificering - Feluteslutning
Performance Level, up to | d
Category | 3
Note | for 2-channel use and with suitable logic unit.
Mission time | 20 År
Mekaniska data
Mekanisk livslängd, minimum | 1 000 000 kopplingar
Slagenergi, maximum | 1 J
Energy impact (protective case), maximum | 7 J
Klämkraft | 1 000 N
Hållkraft | 5 N
tvångsöppningssträcka | 11 mm
Erforderlig kraft för tvångsbrytning, minimum | 17 N
Aktiveringshastighet, maximum | 1 m/s
Montering | Skruvar
Type of the screw head | Flat head screw
Tightening torque of the fastening screws for the housing cover, minimum | 0,4 Nm
Tightening torque of the fastening screws for the housing cover, maximum | 0,5 Nm
Tightening torque of the cable gland | 4,5 Nm
Mechanical data - Connection technique
Anslutning, kontakt | IDC-metod för avslutning
Förskruvningens kabelstorlek, minimum | 6,5 mm
Förskruvningens kabelstorlek, maximum | 12 mm
Anslutningsarea, minimum | 1 x 0,75 mm², flexibel
Anslutningsarea, maximum | 1 x 1 mm², flexibel
Mekaniska data - mått
Sensorns längd | 30 mm
Sensorns bredd | 90 mm
Sensorns höjd | 84 mm
Omgivningsförhållanden
Skyddsklass | IP67
Ambient temperature | -15 ... +45 °C
Note (Relative humidity) | icke kondenserande inte nedisande
Ambient conditions - Insulation values
Isolationsmärkspänning | 250 VAC
Märkstötspänning | 4 kV
Elektriska data
Termisk testström | 2 A
Märkspänning | 24 VAC
Märkspänning | 24 VDC
Brukskategori AC-15 | 230 VAC
Brukskategori AC-15 | 2 A
Brukskategori DC-13 | 24 VDC
Brukskategori DC-13 | 2 A
Elektrisk märkeffekt, maximum | 10 W
Kopplingsdon | Öppnare (NC)
Kopplingsprincip | Tyckkontakt
kopplingsfrekvens | 1 000 /h
Kontakternas material, elektriskt | Silver
Elektriska data - magnetstyrning IN
Magnet switch-on time | 100 %
Test pulse duration, maximum | 5 ms
Test pulse interval, minimum | 50 ms
Leveransomfång
Leveransomfång | Actuator must be ordered separately. Inklusive Ex-certifierad kabelförskruvning
Note
Note (General) | Denna typ av avslutningsmetod (IDC) möjliggör enkel anslutning av flexibla ledare utan användning av ledarbeslag
Note (Manual release) | botten För manuell tvångsupplåsning med hjälp av trekantnyckel M5, finns som tillbehör
Schmersal Nordiska AB, F O Petersons gata 28, S-421 31 Västra Frölunda
Alla data och värden har kontrollerats noga. Bilder kan avvika från originalet. Ytterligare tekniska data finns i manualen. Tekniska ändringar och fel förbehålles.
Genererat den 2025-02-25 05:07