## Worksheet
RM40S-C
Dörranslag med magnetisk spärr kombinerbar i alla sidor Låskraft beroende på montering Kapsling av rostfritt stål Okänslig mot smuts Lämplig för livsmedelsindustrin
Beställningsinformation
Produktbeteckning | RM40S-C
Artikelnummer (beställningsnummer) | 103004897
EAN (European Article Number) | 4030661435015
eCl@ss number, version 12.0 | 27-27-26-92
eCl@ss number, version 11.0 | 27-27-24-92
eCl@ss nummer, version 9.0 | 27-27-24-92
ETIM number, version 7.0 | EC002594
ETIM number, version 6.0 | EC002594
Globala egenskaper
Kapslingens material | Rostfritt stål
Bruttovikt | 433 g
Allmänna data - Egenskaper
Dolda gängade hål på baksidan | Ja
Mekaniska data
Aktiv yta | på sidan skyddssida vinkelsida
hållkraftkraft | 25 N 35 N 60 N
Mekaniska data - mått
Bredd | 88 mm
Höjd | 27 mm
Djup | 14,5 mm
Schmersal Nordiska AB, F O Petersons gata 28, S-421 31 Västra Frölunda
Alla data och värden har kontrollerats noga. Bilder kan avvika från originalet. Ytterligare tekniska data finns i manualen. Tekniska ändringar och fel förbehålles.
Genererat den 2025-02-25 01:02