## Worksheet
CSS 11-300-SD-M-ST
| utgång för serie diagnos Plasthus Max. 31 sensorer kan seriekopplas. Stickkontakt M12, 8-polig Ø M30 | Hög repeternoggrannhet för kopplingspunkterna Max. längd för sensorkedjans 200 m 2 kortslutningssäkra PNP säkerhetsutgångar Övervakar kortslutning mellan kanalerna, kabelavbrott och ev. inverkan från främmande spänning. Säkerhetssensor kan även integreras bakom V4A-skydd
Beställningsinformation
Note (Delivery capacity) | Ej tillgänglig!
Produktbeteckning | CSS 11-300-SD-M-ST
Artikelnummer (beställningsnummer) | 101213905
EAN (European Article Number) | 4030661405667
eCl@ss number, version 12.0 | 27-27-46-01
eCl@ss number, version 11.0 | 27-27-24-03
eCl@ss nummer, version 9.0 | 27-27-24-03
ETIM number, version 7.0 | EC001829
ETIM number, version 6.0 | EC001829
Certifieringar - Föreskrifter
Certifikat | TÜV cULus
Globala egenskaper
Föreskrifter | EN ISO 13849-1 EN IEC 60947-5-3
Aktiv princip | induktiv
Kaplsing, dimensioner | cylinder, gänga
Monteringsvillkor (mekanisk) | inte i jämnhöjd
Sensorns topologi | Sensor för seriekoppling
Kapslingens material | Plast
Aktiv yta | Plast
Reaktionstid, maximum | 60 ms
Riskens varaktighet, maximum | 60 ms
Bruttovikt | 135 g
Allmänna data - Egenskaper
Seriella diagnos | Ja
Diagnostisk utgång | Ja
Kortslutningsidentifiering | Ja
Korslutningsidentifiering | Ja
Säkerhetsfunktioner | Ja
Kaskaderbar | Ja
Integrerad indikering, status | Ja
LED:ernas antal | 2
Antal halvledarutgångar med signalfunktion | 1
Antal säkra digitala utgångar | 2
Antal seriekopplade sensorer | 31
Klassificering
Standarder, föreskrifter | EN IEC 60947-5-3 EN IEC 61508
Performance Level, up to | e
Kategori enligt EN ISO 13849 | 4
PFH värde | 3,60 x 10⁻⁹ /h
Safety Integrity Level (SIL) | 3
Mission time | 20 År
Mekaniska data
Nyckelingångar | Aktivering från toppen
Aktiv yta | frontsida
Mechanical data - Switching distances according EN IEC 60947-5-3
Switch distance, typical | 11 mm
Säkra brytavstånd TILL | 8 mm
Säkrat brytavstånd FRÅN | 15 mm
Hysteres (aktiveringsavstånd), maximum | 2 mm
Repeternoggrannhet | 1 mm
Mechanical data - Connection technique
Note (length of the sensor chain) | Cable length and cross-section change the voltage drop dependiing on the output current
Mekaniska data - mått
Sensorns ISO-gänga | M30
Sensorns längd | 99,5 mm
Omgivningsförhållanden
Skyddsklass | IP65 IP67
Ambient temperature | -25 ... +65 °C
Storage and transport temperature | -25 ... +85 °C
Vibrationstålig enligt EN 60068-2-6 | 10 … 55 Hz, Amplitud 1 mm
tålighet mot chock | 30 g / 11 ms
Protection class | II
Ambient conditions - Insulation values
Isolationsmärkspänning | 32 VAC/DC
Märkstötspänning | 0,8 kV
Overvoltage category | III
Nersmutsningsgrad enligt VDE 0100 | 3
Elektriska data
Operating voltage | 24 VDC -15 % / +10 %
No-load supply current I0, typical | 100 mA
Rated operating voltage | 24 VDC
Märkström | 600 mA
Betingad märkkortslutningsström enligt EN 60947-5-1 | 100 A
Kopplingsfrekvens, cirka | 3 Hz
Electrical data - Safety digital outputs
Märkström (säkerhetsutgångar) | 250 mA
Utgångsström (säker utgång), maximum | 0,25 A
Säkerhetsutgång | p-type
Voltage drop Ud, maximum | 0,5 V
Leakage current Ir, maximum | 0,5 mA
Voltage, Utilisation category DC-12 | 24 VDC
Current, Utilisation category DC-12 | 0,25 A
Voltage, Utilisation category DC-13 | 24 VDC
Current, Utilisation category DC-13 | 0,25 A
Elektriska data - diagnosuttag
Märkström (diagnos-utgång) | 150 mA
Design of control elements | p-type
Voltage drop Ud, maximum | 5 V
Elektriska data - elektromagnetisk kompatibilitet
Interfering radiation | IEC 61000-6-4
EMC rating | IEC 61000-6-2
Stifttilldelning
PIN 1 | 1A1 Ue: (1)
PIN 2 | X1 Säkerhetsingång 1
PIN 3 | A2 GND
PIN 4 | Y1 Säkerhetsutgång 1
PIN 5 | SD utgång för serie diagnos
PIN 6 | X2 Säkerhetsingång 2
PIN 7 | Y2 Säkerhetsutgång 2
PIN 8 | IN ingång för serie diagnos
Leveransomfång
Leveransomfång | Actuator must be ordered separately.
Leveransomfång monteringsmaterial | 2x Monteringstillbehör mutter M30
Tillbehör
Rekommendation (aktiveringsdon) | CST 30S-1
Recommended safety switchgear | PROTECT PSC1 SRB-E-301ST SRB-E-201LC
Note
Note (General) | Utvärderingskrav: Utvärderingen måste tolerera frånkopplingspauser på 250 µs –1500 µs.Frånkopplingstiden för säkerhetssensorn på 250 μs förlängs dessutom i relation till kabellängden och kapaciteten på tillämpad ledning. Vanligen uppnås en frånkopplingspaus på 500 μs om anslutningskabeln är 100 m.
Schmersal Nordiska AB, F O Petersons gata 28, S-421 31 Västra Frölunda
Alla data och värden har kontrollerats noga. Bilder kan avvika från originalet. Ytterligare tekniska data finns i manualen. Tekniska ändringar och fel förbehålles.
Genererat den 2024-10-20 03:38