## Worksheet
TV3H 016-12Y
| 3 kabelgenomföring M 20 x 1.5 metallhus 3 Kontakter 67 mm x 105 mm x 43 mm ( standard komponent) | Aktiveringsorgan kan vridas i steg om 4 x 90° Steglös justering av armens position i 360° Armen omställbar i steg om 180°
Beställningsinformation
Note (Delivery capacity) | Ej tillgänglig!
Produktbeteckning | TV3H 016-12Y
Artikelnummer (beställningsnummer) | 101059881
eCl@ss number, version 12.0 | 27-27-06-01
eCl@ss number, version 11.0 | 27-27-06-01
eCl@ss nummer, version 9.0 | 27-27-06-01
ETIM number, version 7.0 | EC000030
ETIM number, version 6.0 | EC000030
Certifieringar - Föreskrifter
Certifikat | cULus CCC
Globala egenskaper
Föreskrifter | EN IEC 60947-5-1
Aktiv princip | mekanisk
Nockform | Rulle
Kapslingens material | Gjuten lättmetall, lackerad
Kapslingsbeläggningens material | lackerad
Bruttovikt | 497 g
Allmänna data - Egenskaper
Antal öppnare | 2
Antal slutare | 1
Mekaniska data
Manövreringselement | Arm med rulle
Rullmaterial | Plast
Mekanisk livslängd, minimum | 5 000 000 kopplingar
Framkörningsvinkel, från vänster | 30 °
Framkörningsvinkel, från höger | 30 °
Contact opening | 2 x 2,5 mm
Aktiveringshastighet, minimum | 1 mm/min
Aktiveringshastighet, maximum | 3 m/s
Note (Actuating speed) | Aktiveringshastighet med vertikal aktiveringsvinkel mot brytarens axel
aktiveringsmoment | 0,2 Nm
Mechanical data - Connection technique
Anslutning, kontakt | Skruvkoppling M20 x 1,5
Anslutningsarea, minimum | 1,5 mm²
Anslutningsarea, maximum | 2,5 mm²
Note | All information i kabeldelen är inklusive kabelhylsor.
Ledararea | 13 AWG
Mekaniska data - mått
Sensorns längd | 43 mm
Sensorns bredd | 67 mm
Sensorns höjd | 201 mm
Rullens bredd | 8 mm
Rullens diameter | 36 mm
Omgivningsförhållanden
Skyddsklass | IP65
Ambient temperature | -30 ... +90 °C
Ambient conditions - Insulation values
Isolationsmärkspänning | 500 V
Elektriska data
Termisk testström | 10 A
Brukskategori AC-15 | 400 VAC
Brukskategori AC-15 | 4 A
Kopplingsdon | NO, NC
Note (Switching element) | med dubbel brytning
Kopplingsprincip | Tyckkontakt
Kontakternas material, elektriskt | Silver
Schmersal Nordiska AB, F O Petersons gata 28, S-421 31 Västra Frölunda
Alla data och värden har kontrollerats noga. Bilder kan avvika från originalet. Ytterligare tekniska data finns i manualen. Tekniska ändringar och fel förbehålles.
Genererat den 2024-12-03 07:56