## Worksheet
NYCKEL AZ 15/16-B2 KPL.
För väldigt små aktiveringsradier i linje med aktiveringsorganets plan
Beställningsinformation
Produktbeteckning | NYCKEL AZ 15/16-B2 KPL.
Artikelnummer (beställningsnummer) | 101095558
EAN (European Article Number) | 4030661268118
eCl@ss number, version 12.0 | 27-27-26-06
eCl@ss number, version 11.0 | 27-27-26-06
eCl@ss nummer, version 9.0 | 27-27-26-06
ETIM number, version 7.0 | EC001487
ETIM number, version 6.0 | EC001487
Globala egenskaper
Kodningsnivå enligt EN ISO 14119 | låg
Aktiveringsorganets material | Rostfritt stål (V2A)
Bruttovikt | 17 g
Mekaniska data
Aktiveringsradie, minimum | 45 mm
Nyckel | rak flexibel
Note
Note (General) | Gångjärnets axel skall vara 11 mm över säkerhetsbrytarens överkant och i samma plan Aktiveringsradien kan justeras, minimum 45 mm, med en sexkantsnyckel 2,5 mm NV (a)
Schmersal Nordiska AB, F O Petersons gata 28, S-421 31 Västra Frölunda
Alla data och värden har kontrollerats noga. Bilder kan avvika från originalet. Ytterligare tekniska data finns i manualen. Tekniska ändringar och fel förbehålles.
Genererat den 2025-02-07 19:28