## Worksheet
SLB 200-E31-21
NOTERA: Ej tillgänglig (ersättning; SLB240) Område 4 m
Beställningsinformation
Note (Delivery capacity) | Ej tillgänglig!
Produktbeteckning | SLB 200-E31-21
Artikelnummer (beställningsnummer) | 101138921
EAN (European Article Number) | 4030661281711
eCl@ss number, version 12.0 | 27-27-27-01
eCl@ss number, version 11.0 | 27-27-27-01
eCl@ss nummer, version 9.0 | 27-27-27-01
ETIM number, version 7.0 | EC001831
ETIM number, version 6.0 | EC001831
Globala egenskaper
Föreskrifter | EN IEC 61496-1
Kapslingens material | Plast
Reaktionstid, maximum | 30 ms
Note (Lateral force at bolt return) | Endast i kombination med en säkerhetsmonitor
Bruttovikt | 70 g
Allmänna data - Egenskaper
Sändare | Ja
Integrerad indikering, status | Ja
Klassificering
Säkerhetstyp i enligt IEC 61496-1 | 2
Mekaniska data
Räckvidd, skyddsfält, minimum | 0 m
Räckvidd, skyddsfält, maximum | 4 m
Våglängd för laserdiod | 880 nm
Mechanical data - Connection technique
Anslutning, kontakt | Kabel med stickkontakt M8
Anslutning kontakt, sändare | Kontakt M8, 3-polig, med 10 cm kabel
Mekaniska data - mått
Sensorns längd | 18,8 mm
Sensorns bredd | 30,8 mm
Sensorns höjd | 50,3 mm
Omgivningsförhållanden
Skyddsklass | IP67
Ambient temperature | -10 ... +55 °C
Storage and transport temperature | -20 ... +80 °C
Protection class | 0
Elektriska data
Kabelns längd, maximum | 50 m
Elektriska data - Digital utgång
Kopplingsutgång | Endast i kombination med en säkerhetsmonitor SLB 200-C
Statusindikering
Indicated operating states | nersmutsning kopplingsvillkor
Tillbehör
Recommended safety switchgear | SLB 200-C04-1R
Note
Note (Restart interlock) | Endast i kombination med ett säkerhetsrelä
Schmersal Nordiska AB, F O Petersons gata 28, S-421 31 Västra Frölunda
Alla data och värden har kontrollerats noga. Bilder kan avvika från originalet. Ytterligare tekniska data finns i manualen. Tekniska ändringar och fel förbehålles.
Genererat den 2025-02-18 11:46