## Worksheet
MBK311/GB
plastic assembly housing suitable for the installation of command devices anthracite gray RAL 7035, light gray
Beställningsinformation
Produktbeteckning | MBK311/GB
Artikelnummer (beställningsnummer) | 101018717
EAN (European Article Number) | 4030661439631
eCl@ss number, version 12.0 | 27-37-12-05
eCl@ss number, version 11.0 | 27-37-12-05
eCl@ss nummer, version 9.0 | 27-37-12-05
ETIM number, version 7.0 | EC000200
ETIM number, version 6.0 | EC000200
Tilläggsinformation, Beställningsinformation | Notera: Kabelförskruvning ingår inte i leveransen av kapslingen
Globala egenskaper
Utförande | Monteringshus
Kapslingens material | ABS
Kapslingsöverdelens färg | gul
Kapslingsunderdelens färg | svart
Bruttovikt | 244 g
Allmänna data - Egenskaper
Antal kommandoställen | 1
Antal kabelgenomföringar | 1
Mekaniska data
Kabelgenomföringens läge | frontsida
Mechanical data - Connection technique
Kabelstyrning | 1 x M20
Mekaniska data - mått
Bredd | 85 mm
Höjd | 84 mm
Djup | 85 mm
Längd x bredd x höjd | Diameter för genomgångshål för kabelgenomföringar: 22,3 cm + 0,4 cm
Hålens cc-avstånd | 40 mm
Omgivningsförhållanden
Skyddsklass | IP65
Ambient temperature | -40 ... +100 °C
Schmersal Nordiska AB, F O Petersons gata 28, S-421 31 Västra Frölunda
Alla data och värden har kontrollerats noga. Bilder kan avvika från originalet. Ytterligare tekniska data finns i manualen. Tekniska ändringar och fel förbehålles.
Genererat den 2025-05-01 06:12