## Worksheet
BDF200-ST1-AS-NH-SWS20S1-LTYE-DTWH-G24
Integrerat AS interface med Stickkontakt M12 botten smalt, slagtålig kapsling installeras på bästa möjliga ergonomiska sätt. passar montering på normalt tillgängliga profilssystem i aluminium
Beställningsinformation
Produktbeteckning | BDF200-ST1-AS-NH-SWS20S1-LTYE-DTWH-G24
Artikelnummer (beställningsnummer) | 103002326
EAN (European Article Number) | 4030661423531
eCl@ss number, version 12.0 | 27-37-12-16
eCl@ss number, version 11.0 | 27-37-12-16
eCl@ss nummer, version 9.0 | 27-37-12-16
ETIM number, version 7.0 | EC000225
ETIM number, version 6.0 | EC000225
Tilläggsinformation, Beställningsinformation | Information: se typnyckel
Certifieringar - Föreskrifter
Certifikat | TÜV ASi-SaW
Globala egenskaper
Föreskrifter | EN IEC 62026-2 EN ISO 13849-1 EN ISO 13850 EN IEC 60947-5-1 EN IEC 61508
Klimattålighet | DIN EN 60068
Kapslingens material | Plast, glasfiberförstärkt termoplast, självsläckande
Reaktionstid, maximum | 100 ms
Positions used, position 1 | Nödstoppsknapp
Positions used, position 2 | Key selector switch 3 positions
Positions used, position 3 | Illuminated pushbutton, yellow
Positions used, position 4 | Pushbutton, white
Bruttovikt | 280 g
Allmänna data - Egenskaper
Signallampa | Ja
Klassificering
Standarder, föreskrifter | EN IEC 61508
Performance Level, up to | e
Kategori enligt EN ISO 13849 | 4
PFH värde | 1,40 x 10⁻⁸ /h
Note (PFH-value) | upp till max. 5 000 funktionsväxlingar per år
Safety Integrity Level (SIL) | 3
Mission time | 20 År
Mekaniska data
Mechanical life, Emergency-Stop button | 100 000 kopplingar
Mechanical life, Command devices | 1 000 000 kopplingar
Montering | inneliggande fästhål
Type of the fixing screws | 2x M5
Mechanical data - Connection technique
Anslutning, kontakt | Stickkontakt M12, 4-polig, A-kodering
Mekaniska data - mått
Bredd | 40 mm
Höjd | 69 mm
Djup | 252,5 mm
Omgivningsförhållanden
Skyddsklass | IP65
Ambient temperature | -25 ... +65 °C
Storage and transport temperature | -25 ... +85 °C
Vibrationstålig enligt EN 60068-2-6 | 10 … 150 Hz, Amplitud 0,35 mm / 5 g
tålighet mot chock | 15 g / 11 ms
Protection class | II
Permissible installation altitude above sea level, maximum | 2 000 m
Ambient conditions - Insulation values
Isolationsmärkspänning | 32 VDC
Märkstötspänning | 0,8 kV
Overvoltage category | III
Nersmutsningsgrad enligt IEC/EN 60664-1 | 3
Elektriska data - AS-i
Rated operating voltage | 18 ... 31,6 VDC (Protection against polarity reversal)
AS-i Öppningsström, maximum | 150 mA
Electrical data - AS-Interface specification
Note (AS-i Parameter bits) | Parameterutgångarna ska ställas in på ”1111” (0xF) FID: Periferifel
AS-i Version (Safety-Slave) | V 3.0
AS-i Profile (Safety-Slave) | S-7.B.F.F
AS-i Input, Channel 1 (Safety-Slave) | Databits DI 0/DI 1 = dynamisk kodöverföring
AS-i Input, Channel 2 (Safety-Slave) | Databits DI 2/DI 3 = dynamisk kodöverföring
AS-i Output, DO 0 (Safety-Slave) | Signallampa G24 röd
AS-i Output, DO 1 (Safety-Slave) | Signallampa G24 grön
AS-i Output, DO 2 (Safety-Slave) | Ingen funktion
AS-i Output, DO 3 (Safety-Slave) | Ingen funktion
AS-i AS-i Parameter bits (Safety-Slave), P0 ... P3 | Ingen funktion
AS-i Version (A/B Slave) | V 3.0
AS-i Profile (A/B Slave) | S-7.A.7.F
AS-i Input, DI 0 (A/B Slave) | Kommandoenhet position 4
AS-i Input, DI 1 (A/B Slave) | Kommandoenhet position 3
AS-i Input, DI 2 (A/B Slave) | Kommandoenhet position 2
AS-i Input, DI 3 (A/B Slave) | Kommandoenhet position 2
AS-i Output, DO 0 (A/B Slave) | Belyst signal position 4
AS-i Output, DO 2 (A/B Slave) | Belyst signal position 2
AS-i Output, DO 1 (A/B Slave) | Belyst signal position 3
AS-i Output, DO 3 (A/B Slave) | Ingen funktion
AS-i AS-i Parameter bits (A/B Slave), P0 ... P3 | Ingen funktion
AS-i Input module address | 0
Note (AS-i Input module address) | Förinställd till adress 0, kan ändras via AS-Interface Busmaster eller programmeringsenhet
Note | Båda AS-i-slavar kan kopplas på och stängas av via integrerade DIP-brytare. Adresseringen sker via M12 kontakten.
Stifttilldelning
PIN 1 | AS-Interface +
PIN 2 | n.c.
PIN 3 | AS-Interface -
PIN 4 | n.c.
Schmersal Nordiska AB, F O Petersons gata 28, S-421 31 Västra Frölunda
Alla data och värden har kontrollerats noga. Bilder kan avvika från originalet. Ytterligare tekniska data finns i manualen. Tekniska ändringar och fel förbehålles.
Genererat den 2024-05-04 20:44