## Worksheet
SLG440COM-ER-0800-03-H
Typ 4 enligt IEC 61496-1 Användarvänlig parameterinställning utan hjälpmedel Säkert säkerhetskoncept i störkällor (EMC, svetsgnistor) Processäkerhet vid högsta tillgänglighet Inställningshjälp integrerad
Beställningsinformation
Produktbeteckning | SLG440COM-ER-0800-03-H
Artikelnummer (beställningsnummer) | 103054127
EAN (European Article Number) | 4030661638225
Globala egenskaper
Föreskrifter | CLC/TS 61496-2 EN IEC 61496-2 EN IEC 61496-1
Notera (programvaruversion) | as of 2024 Version 4.0
Kapslingens material | Aluminium
Reaktionstid, maximum | 10 ms
Bruttovikt | 1 400 g
Bluetooth transmission power, maximum | 2 µW
Bluetooth transmission frequency | 2.400 … 2.483 GHz
Radiation emission level to EN 12198-1 | Category 0
Risk group classification of lamp systems to EN 62471 | free group
Allmänna data - Egenskaper
Återstartsspärr | Ja
Integrerad indikering, status | Ja
Integrerad indikering, diagnos | Ja
Antal säkra digitala utgångar | 2
Antal strålar | 3
Klassificering
Standarder, föreskrifter | EN ISO 13849-1 EN IEC 62061
Performance Level, up to | e
Kategori enligt EN ISO 13849 | 4
PFH värde | 8,05 x 10⁻⁹ /h
Safety Integrity Level (SIL) | 3
Mission time | 20 År
Säkerhetstyp i enligt IEC 61496-1 | 4
Mekaniska data
Detekteringsförmåga för provobjekt vid v = 1,6 m/s | 400 mm
Skyddsområdets höjd | 800 mm
Räckvidd, skyddsfält, minimum | 8 m
Räckvidd, skyddsfält, maximum | 60 m
Våglängd för laserdiod | 880 nm
Mechanical data - Connection technique
Kabelns längd | 100 m
Anslutning, kontakt | Stickkontakt
Anslutning kontakt, mottagare | Stickkontakt M12, 5-polig
Anslutning kontakt, sändare | Stickkontakt M12, 4-polig
Mekaniska data - mått
Sensorns längd | 33 mm
Sensorns bredd | 27,8 mm
Sensorns höjd | 871 mm
Omgivningsförhållanden
Skyddsklass | IP67
Ambient temperature | -10 ... +50 °C
Storage and transport temperature | -25 ... +70 °C
Vibrationstålig enligt EN 60068-2-6 | 10 … 55 Hz
tålighet mot chock | 10 g, 16 ms, to EN 60028-2-29
Protection class | III
Elektriska data
Rated operating voltage | 24 VDC
Rated operating current, Emitter | 200 mA
Rated operating current, Receiver | 700 mA
Designation, Control inputs | Release / restart interlock
Actuation time for manual start | 100 … 1500 ms
Electrical data - Safety digital outputs
Designation, Safety outputs | OSSD 1 and OSSD 2
Utgångsström (säker utgång), maximum | 0,25 A
Säkerhetsutgång | OSSD, short-circuit proof, p-type
Leakage current Ir, maximum | 1 mA
Test pulse interval, typical | 750 ms
Test pulse duration, maximum | 0,15 ms
Classification ZVEI CB24I, Source | C2
Classification ZVEI CB24I, Sink | C1 C2
Load capacity, maximum | 0,05 µF
Load inductance, maximum | 2 H
Note | The load inductance generates an induced voltage during the switch-off, which compromises the downstream components (sparkquenching element).
Switching voltage | 15 … 26.4 V (HIGH) 0 … 2 V (LOW)
Note | According to EN 61131-2
Note | In case of failure, the leakage current flows to the OSSD cable. The downstream control element must recognise this state as LOW. A safety PLC must detect this state.
Statusindikering - LED 01
LED status | OSSD ON, OSSD OFF, Restart interlock, Error, Parameter setting, Alignment kit, Indication of signal quality
LED position | Receiver
Statusindikering - LED 02
LED status | transmitting and status
LED position | Emitter
Diverse data
Notera (applikationstillämpningar) | protective mode/automatic, restart interlock, setting mode
Stifttilldelning
Connection | Receiver
PIN 1 | 24 VDC power supply
PIN 2 | OSSD 1 Safety output 1
PIN 3 | 0 VDC Power supply
PIN 4 | OSSD 2 Safety output 2
PIN 5 | Release/restart interlock Acknowledgement restart interlock
Connection | Emitter
PIN 1 | 24 VDC power supply
PIN 2 | Do not connect a signal (do not wire)
PIN 3 | 0 VDC power supply
PIN 4 | Do not connect a signal (do not wire)
Leveransomfång
Leveransomfång | Sats med 2 fästvinklar
Tillbehör
Recommended safety switchgear | SRB-E 301
Schmersal Nordiska AB, F O Petersons gata 28, S-421 31 Västra Frölunda
Alla data och värden har kontrollerats noga. Bilder kan avvika från originalet. Ytterligare tekniska data finns i manualen. Tekniska ändringar och fel förbehålles.
Genererat den 2025-04-29 19:25