## Worksheet
TJ 064-04Y
metallhus 184 mm x 111 mm x 149 mm (standard komponent) 2 kabelgenomföringar M 25 x 1.5 3 eller 4 Kontakter Aktiveringshuvuden kan vridas om med 4 x 90°
Beställningsinformation
Produktbeteckning | TJ 064-04Y
Artikelnummer (beställningsnummer) | 101057502
EAN (European Article Number) | 4030661027104
eCl@ss number, version 12.0 | 27-27-06-01
eCl@ss number, version 11.0 | 27-27-06-01
eCl@ss nummer, version 9.0 | 27-27-06-01
ETIM number, version 7.0 | EC000030
ETIM number, version 6.0 | EC000030
Certifieringar - Föreskrifter
Certifikat | CCC
Globala egenskaper
Föreskrifter | EN IEC 60947-5-1
Aktiv princip | mekanisk
Nockform | Rulle
Kapslingens material | Gjutgods i järn, förzinkat
Kapslingsbeläggningens material | lackerad
Bruttovikt | 3 780 g
Allmänna data - Egenskaper
Antal öppnare | 4
Säkerhetsklassificering - säkerhetsutgångar
B10D Öppnare (NC) | 2 000 000 kopplingar
Mekaniska data
Manövreringselement | Arm med rulle
Rullmaterial | Plast
Mekanisk livslängd, minimum | 1 000 000 kopplingar
Framkörningsvinkel, från vänster | 30 °
Framkörningsvinkel, från höger | 45 °
Contact opening | 2 x 4 mm
Aktiveringshastighet, minimum | 600 mm/min
Aktiveringshastighet, maximum | 1 m/s
Note (Actuating speed) | Aktiveringshastighet med vertikal aktiveringsvinkel mot brytarens axel
Mechanical data - Connection technique
Anslutning, kontakt | Skruvkoppling M20 x 1,5
Anslutningsarea, minimum | 1,5 mm²
Anslutningsarea, maximum | 4 mm²
Note | All information i kabeldelen är inklusive kabelhylsor.
Ledararea | 11 AWG
Mekaniska data - mått
Sensorns längd | 149 mm
Sensorns höjd | 90 mm
Rullens bredd | 9 mm
Rullens diameter | 36 mm
Omgivningsförhållanden
Skyddsklass | IP65
Ambient temperature | -30 ... +90 °C
Ambient conditions - Insulation values
Isolationsmärkspänning | 500 V
Märkstötspänning | 6 kV
Elektriska data
Termisk testström | 25 A
Brukskategori AC-15 | 400 VAC
Brukskategori AC-15 | 25 A
Kopplingsdon | Öppnare (NC)
Note (Switching element) | med dubbel brytning
Kopplingsprincip | Tyckkontakt
kopplingsfrekvens | 1 000 /h
Kontakternas material, elektriskt | Silver
Note
Note (General) | Aktivering från höger bör undvikas eftersom det reducerar livslängden på positionsbrytaren
Schmersal Nordiska AB, F O Petersons gata 28, S-421 31 Västra Frölunda
Alla data och värden har kontrollerats noga. Bilder kan avvika från originalet. Ytterligare tekniska data finns i manualen. Tekniska ändringar och fel förbehålles.
Genererat den 2024-06-26 14:09