## Worksheet
SDG-PRN-RJ-CC
Serial diagnosis of up to 31 safety relays via Schmersal SD bus Automatic addressing of the connected SD bus participants Diagnostic and configuration interface for easy commissioning and maintenance of the system Extensive additional functions via integrated web server Long-term storage of log messages via SD card Conversion of status and diagnostics data to Ethernet-based fieldbus protocols
Beställningsinformation
Note (Delivery capacity) | Coming soon.
Produktbeteckning | SDG-PRN-RJ-CC
Artikelnummer (beställningsnummer) | 103054152
EAN (European Article Number) | 4030661638782
eCl@ss number, version 12.0 | 27-23-02-06
eCl@ss number, version 11.0 | 27-23-02-06
eCl@ss nummer, version 9.0 | 27-23-02-06
ETIM number, version 7.0 | EC001099
ETIM number, version 6.0 | EC001099
Globala egenskaper
Bruttovikt | 177 g
Allmänna data - Egenskaper
Integrerad indikering, status | Ja
SD Card Slot | Ja
Integrated SD gateway | Ja
LED:ernas antal | 5
Mekaniska data
Montering | snäpps på standard-DIN-skena enligt EN 60715
Mechanical data - Connection technique
Anslutningsarea, minimum | 0,25 mm²
Anslutningsarea, maximum | 1,5 mm²
Ledararea, minimum | 24 AWG
Ledararea, maximum | 16 AWG
Stickkontakt (mekanisk) | Removable cage terminals
Mekaniska data - mått
Bredd | 22,5 mm
Höjd | 98 mm
Djup | 115 mm
Omgivningsförhållanden
Kapslingens skyddsklass | IP40
Monteringsutrymmets skyddsklass | IP54
Plintarnas resp. anslutningarnas skyddsklass | IP20
Ambient temperature | +0 ... +55 °C
Storage and transport temperature | -25 ... +75 °C
Relativ fuktighet, minimum | 5 %
Relativ fuktighet, maximum | 95 %
Note (Relative humidity) | icke kondenserande
Vibrationstålig enligt EN 60068-2-6 | 10 ... 57 Hz, amplitud 0,35 mm 57 ... 150 Hz, med 5 g
tålighet mot chock | 15 g / 11 ms
Ambient conditions - Insulation values
Isolationsmärkspänning | 32 VDC
Märkstötspänning | 0,5 kV
Overvoltage category | II
Nersmutsningsgrad enligt IEC/EN 60664-1 | 2
Elektriska data
Operating voltage | 24 VDC -15 % / +20 %
Rated operating voltage | 24 VDC
Märkström | 150 mA
Elektriska data - universellt kommunikationsgränssnitt
Designation, Communication interface | RJ45
Elektriska data - kommunikationsprotokoll
Feldbus Protokoll | PROFINET
Integrated switch | Dual Port, 100 Mbit/s, IRT fähig
Service interface | WEB-Interface HTTP
Elektriska data - elektromagnetisk kompatibilitet
Interfering radiation | DIN EN 61000-6-4
EMC rating | DIN EN 61000-6-2
Diverse data
Notera (applikationstillämpningar) | Säkerhetssensor Skyddsanordning
Leveransomfång
Leveransomfång | microSD-minneskort Connector terminals
Note
Note (General) | Detaljerade funktioner, se programmerings- och konfigurationshandbok till SD Gateway
Kopplingsexempel
Note (Wiring diagram) | Seriell diagnostik av seriekopplade säkerhetssensorer med eller utan lås Enheter med seriellt diagnosalternativ: AZ 200, AZM 200, CSS 30S, CSS 34, MZM 100
Schmersal Nordiska AB, F O Petersons gata 28, S-421 31 Västra Frölunda
Alla data och värden har kontrollerats noga. Bilder kan avvika från originalet. Ytterligare tekniska data finns i manualen. Tekniska ändringar och fel förbehålles.
Genererat den 2024-12-12 17:03