## Worksheet
HEBEL KPL.H105 RESERVDEL
Beställningsinformation
Produktbeteckning | HEBEL KPL.H105 RESERVDEL
Artikelnummer (beställningsnummer) | 101059824
EAN (European Article Number) | 4030661037516
eCl@ss number, version 12.0 | 27-27-06-12
eCl@ss number, version 11.0 | 27-27-06-12
eCl@ss nummer, version 9.0 | 27-27-06-12
ETIM number, version 7.0 | EC001483
ETIM number, version 6.0 | EC001483
Globala egenskaper
Bruttovikt | 183 g
Mekaniska data - mått
Längd | 140 mm
Bredd | 36 mm
Djup | 64 mm
Rullens bredd | 12 mm
Rullens diameter | 36 mm
Längd på armen | 105 mm
Schmersal Nordiska AB, F O Petersons gata 28, S-421 31 Västra Frölunda
Alla data och värden har kontrollerats noga. Bilder kan avvika från originalet. Ytterligare tekniska data finns i manualen. Tekniska ändringar och fel förbehålles.
Genererat den 2025-04-10 21:54